## Sheet1
Requirements Description | 功能需求/初始化 | 功能需求/控制计算/姿态控制 | 功能需求/控制计算/姿态确定 | 功能需求/控制计算/模式管理 | 功能需求/控制计算/轨道计算 | 功能需求/控制计算/运行时保障/故障诊断和处理 | 功能需求/控制计算/运行时保障/数据有效性判断 | 功能需求/控制输出 | 功能需求/数据采集 | 功能需求/遥控 | 功能需求/遥测
功能描述：输出喷气指令 处理： （1）将喷气的喷管打开 （2）将喷气长度写入各自通道的定时器； | 0 | 0 | 0 | 0 | 0 | 0 | 0 | 1 | 0 | 0 | 0
功能描述：接收遥控固定参数注入块的数传天线系数 | 0 | 0 | 0 | 0 | 0 | 0 | 0 | 0 | 0 | 1 | 0
软件需求名称：模式控制 需求类别：其他 软件需求描述：见“用户需求”和“任务书”4.1.10“工作模式要求”2）。 表格工作项¦软件需求标识¦软件需求名称¦ FREQ12.3-WM-1¦太阳定向模式¦《用户需求》4.1.1【调用流程】¦ FREQ12.3-WM-2¦恒星定向1模式¦《用户需求》4.1.2【调用流程】¦ FREQ12.3-WM-3¦惯性调姿模式¦《用户需求》4.1.3【调用流程】¦ FREQ12.3-WM-4¦恒星定向2模式¦《用户需求》4.1.4【调用流程】¦ FREQ12.3-WM-5¦轨控定向模式¦《用户需求》4.1.5【调用流程】¦ FREQ12.3-WM-6¦中继跟踪模式¦《用户需求》4.1.6【调用流程】¦ FREQ12.3-WM-7¦速率阻尼模式¦《用户需求》4.1.7【调用流程】¦ FREQ12.3-WM-8¦无控模式¦《用户需求》4.1.8【调用流程】¦ | 0 | 0 | 0 | 1 | 0 | 0 | 0 | 0 | 0 | 0 | 0
功能描述：星敏感器数据处理，安装偏差估计。 | 0 | 0 | 1 | 0 | 0 | 0 | 0 | 0 | 0 | 0 | 0
功能描述：发送星敏感器数据 处理：OBDH在每个遥测格式的第0帧，从AOCC接收8字节星敏感器数据。其处理过程如下： STEP1：AOCC应用程序每0.524秒查询一次有无OBDH发送数据请求，如果有则转入第二步，否则退出； STEP2：判别是否此时星上正在取新的星图，如果是则此次发送8字节固定数4444444444444444，否则转第三步； STEP3：判别8颗星图（每个星图32字节）数据是否取完，如果没取完，则将取星图数据计数器加1，从规定的星图数据缓存区中取8个字节的数据放入OBDH规定的内存中；否则转第四步。 STEP4：将取星图数据计数器清0，星上开始取新的星图数据 。 | 0 | 0 | 0 | 0 | 0 | 0 | 0 | 0 | 0 | 0 | 1
功能描述：卫星绕x轴转动，使红外搜索地球。 输入： 陀螺数据处理的输出 ， 红外数据有效性标志F_IresValid（由有效性判据给出） 故障标志IRES_Flag，计时器TES 红外数据有效性输出 ， | 0 | 0 | 1 | 0 | 0 | 0 | 0 | 0 | 0 | 0 | 0
功能描述：利用加速度计数据诊断加速度计部件状态 | 0 | 0 | 0 | 0 | 0 | 1 | 0 | 0 | 0 | 0 | 0
功能描述：接收遥控固定参数注入块的系统功能参数设置区数据 | 0 | 0 | 0 | 0 | 0 | 0 | 0 | 0 | 0 | 1 | 0
软件需求名称：太阳敏感器使用及通信 需求类别：其他 软件需求描述：与数字太阳通信，发送取数指令，获得部件数据。 处理： 在OBC每个控制周期中可能会通过串口向数太发送控制指令或者接收下传数据，见任务书时序图。 表格工作项¦软件需求名称¦软件需求标识¦软件需求描述¦1 太敏初始化¦FREQ41¦太敏初始化¦B¦2 太敏数据采集¦FREQ42¦太敏数据采集¦A¦3 数据解包与转换¦FREQ43¦数据解包与转换¦A¦4 太敏数据有效性判断¦FREQ44¦太敏数据有效性判断¦A¦5 太敏故障重构¦FREQ45¦太敏故障重构¦C¦ | 0 | 0 | 0 | 0 | 0 | 0 | 0 | 0 | 1 | 0 | 0
功能描述：选择相平面参数、加速度 处理：根据工作模式设置相平面参数；根据推力器分支及追踪器构型设置加速度。 说明：4种构型，3种分支共计12组加速度（每组包括正负三轴共6个）； | 0 | 1 | 0 | 0 | 0 | 0 | 0 | 0 | 0 | 0 | 0
功能描述：轨道与星历计算。 | 0 | 0 | 0 | 0 | 1 | 0 | 0 | 0 | 0 | 0 | 0
功能描述：选择通讯的天线LTU，发取数指令，采集LTU发送的数据，并处理成需要的数据格式。 处理： （1）加电状态的判断：OBDH在给捕跟分系统发送加电命令的同时，将该命令发送给AOCC。AOCC根据命令字的内容，记录加电状态和工作的主备状态。当第一次得到加电指令时，如果没有主备命令，默认工作在主份；当没有加电，但是发送了主备切换命令，切换有效。中继捕跟分系统断电，再加电后，保留中继上次加电工作状态；当AOCC发生复位、NMI和切机时，保留中继上次加电工作状态。 （2）数据通讯：当接收到中继快扫命令，并且AOCC判断中继捕获跟踪分系统加电状态下，AOCC每个0.524秒控制周期，向GDA发送一次天线驱动机构双轴指向数据。并接收GDA传回的X、Y轴测量角度信号和两轴的偏差角度（X轴框架角、Y轴框架角、X轴偏差角、Y轴偏差角、X轴框架角速度、Y轴框架角速度）。当接收到中继停止命令或判断中继不加电，则停止通讯。 | 0 | 0 | 0 | 0 | 0 | 0 | 0 | 0 | 1 | 0 | 0
功能描述：卫星绕俯仰轴转动，直到满足姿态角条件，进入下一阶段偏航捕获。姿态确定由红外和陀螺。姿态控制是喷气控制 | 0 | 0 | 1 | 0 | 0 | 0 | 0 | 0 | 0 | 0 | 0
功能描述：接收遥控固定参数注入块的光纤红外控制命令参数 | 0 | 0 | 0 | 0 | 0 | 0 | 0 | 0 | 0 | 1 | 0
功能描述：利用500秒滚动和俯仰角积分和罗盘原理，计算出偏航角。姿态确定由红外和陀螺。姿态控制是喷气控制 | 0 | 0 | 1 | 0 | 0 | 0 | 0 | 0 | 0 | 0 | 0
功能描述：部件加电标志。与光纤陀螺通信功能。 处理： 见陀螺通信协议。 功能编号¦功能¦引用文档 FREQ45¦初始化¦陀螺协议 FREQ46¦陀螺使用要求¦任务书 FREQ47¦通信¦陀螺协议 FREQ48¦通信故障处理¦任务书 FREQ49¦数据解包与转换¦陀螺协议 FREQ50¦陀螺数据有效性判断、处理¦任务书 FREQ51¦陀螺模拟量采集、处理¦任务书 FREQ52¦部件在轨转发（在轨修改）¦预留 | 0 | 0 | 0 | 0 | 0 | 0 | 0 | 0 | 1 | 0 | 0
轨道计算包括卫星轨道和太阳方位计算、中继卫星轨道计算；GPS计算包括GPS数据转换为轨道平根数计算、GPS平根数数据转换为外推轨道数据计算；地磁场计算为通过轨道外推数据计算地磁场矢量分量。 | 0 | 0 | 0 | 0 | 1 | 0 | 0 | 0 | 0 | 0 | 0
功能描述：上电或复位未取回重要数据初始化 处理 初始化类型¦自主切换允许标志¦ALTUState 上电¦允许¦主份，发主开备关 上电¦允许¦备份，发备开主关 上电¦允许¦主份，发主开备关 | 1 | 0 | 0 | 0 | 0 | 0 | 0 | 0 | 0 | 0 | 0
功能描述：模式7切换方式。 处理： 若或者收到轨控结束指令，关姿控发动机，置WorkMode=5；if(lipse=0){WorkModeT=4；} else{WorkModeT=6；}； 若FailureFlag=2，若RollMnvStyleFlag＝0且PitchMnvStyleFlag＝0，置WorkMode=6，否则(WorkMode=5；WorkModeT=6，；)； 满足进入应急模式的条件则进入应急安全模式，置WorkMode=9； 注：满足以上任意条件退出时，置tФi、tθi、t pi 为10年后的大星时， RollMnvStyleFlag＝0、PitchMnvStyleFlag＝0，。 | 0 | 0 | 0 | 1 | 0 | 0 | 0 | 0 | 0 | 0 | 0
功能描述：卫星丢失姿态后，使用红外地球敏感器直接捕获地球，建立正常对地姿态。 | 0 | 0 | 1 | 0 | 0 | 0 | 0 | 0 | 0 | 0 | 0
通讯串口 04H¦波特率寄存器¦RW¦波特率寄存器低位：0x04（115200） 08H¦波特率寄存器¦RW¦波特率寄存器高位：0x00 CAN总线初始化 寄存器名称¦初始化内容¦初始化意义 "CAN_ADDR (CAN总线地址)"¦无。¦无说明。 "控制寄存器 (Control Register) "¦0x03¦"D7D6D5：保留。 D4：超载（接收设备不能按数据发送速率接收数据而造成的数据丢失）中断使能。 高：开放。低：禁止 D3：错误中断使能。 高：开放。低：禁止 D2：发送中断使能。 高：开放。低：禁止 D1：接收中断使能。 高：开放。低：禁止 D0：复位模式。 在初始化的时候，复位模式位置1，才可以进行初始化设置。" 命令寄存器(Command register)¦0x=00001100¦"D7D6D5：保留。必须。 D4：进入睡眠状态。 高：睡眠 。低：睡眠唤醒。 D3：清除超载状态。不产生超载中断。 高：清除。低：无动作。 D2：释放接收缓冲器。（读接收缓存器内容后，释放缓存器，以便其他报文立即可用）。 高：释放。低：无动作。 D1：夭折发送。 D0：发送请求。 高：报文即将发送。低：无动作。" "验收代码寄存器 (Acceptance Code Register)"¦0x87= 10000111¦"当通过验收测试的报文被接收，且若存在空的接收缓存器，则各自的描述符和数据场被顺序存贮在空的缓存器中，在不存在空的接收缓存器的情况下，数据超载位被置位高(超载)，当完整的报文被正确接收，将出现下列操作： 接收缓存器状态位被置为高(满) 若接收中断开放位被置为高(开放)，接收中断被置为高(置位) 验收码位(AC.7~AC.0)和报文标识符的最高8位(ID.10~ID.3)必须等于由验收屏蔽位必须满足" "验收屏蔽寄存器 ((Acceptance Mask Register))"¦0xf8¦最后三位相关。 总线时序寄存器0(Bus Timing Register 0)¦0x00¦"总线时序寄存器的内容决定波特率预分频器(BRP)和同步跳转宽度(SJW)的数值。 通过总线定时器的内容，将波特率预分频器设置为2，即将输入的系统时钟二分频，由于输入的系统时钟已经是将计算机晶体频率14.7456MHz二分频，即7.3728MHz。所以这个时候时钟为3.6864 MHz。" 总线时序寄存器1(Bus Timing Register 1)¦0x18¦"采样（SAM）=1总线采样1次。 TSEG1和TSEG2确定每位周期的时钟周期数目和采样点位置： 由于一位周期是由 而 波特率＝" "时钟分频器 (Clock Divider register)"¦0x40¦"D7:CAN模式。 0：基本模式。 D5:1(旁路输入比较器，仅在复位模式下起作用)。" "OCR (output Control)"¦0x¦ 在完成上述初始化后，要再次初始化控制寄存器。将最低位初始化为0。 说明：地址表上“CAN总线地址”实际是一个写信号的地址，完成对CAN总线控制芯片的选择。因为CAN总线控制芯片的分时复用地址/数据总线（AD7~AD0）实际是和的数据线(D0~D7)接在一起的，该分时复用地址实际是选择控制寄存器用的。这样对于端口寄存器的选择，必须通过数据的写入来完成。对“CAN总线地址”的写入，起到选通CAN控制芯片的作用，而写入的内容，就是对端口寄存器的选择。 | 1 | 0 | 0 | 0 | 0 | 0 | 0 | 0 | 0 | 0 | 0
功能描述：若3000秒（全姿态捕获除速率阻尼外1000秒，可注入修改）内，三轴中任一轴喷气总量（正负轴单独判断）超过范围（正常模式50s，粗定向和轮子启动、全姿态捕获100s，可注入修改），则根据自锁阀状态，开关自锁阀。全姿态模式下 | 0 | 0 | 0 | 0 | 0 | 1 | 0 | 0 | 0 | 0 | 0
需求名称¦功能描述 部件数据有效性判断¦对部件采样数据的有效性进行判断，并选择引入闭环控制系统的数据 陀螺数据有效性判断¦判断定姿用陀螺数据的有效性，选择参与定姿的陀螺 模拟太阳敏感器数据有效性判断¦确定ASS21，ASS22，ASS31，ASS32及帆板角度传感器，等的信号选取 红外地球敏感器数据有效性判断¦判断红外地球敏感器有效性 星敏感器数据有效性判断¦对星敏感器输出数据进行有效性判断，并选取定姿星敏组合 数字太阳敏感器数据有效性判断¦对数字太阳敏感器输出数据进行有效性判断 部件故障诊断¦对部件进行故障诊断 陀螺故障诊断¦由平衡方程方法、星敏感器数据等对陀螺进行故障检测 CMG故障诊断¦根据CMG输出数据和理论数据进行CMG故障检测 推进喷气异常检测¦检测推力器微漏、过量喷气等，必要时作相应的主备份切换和禁止。 帆板故障诊断¦帆板故障检测及处理 模式1的系统故障诊断¦在模式1中，根据姿态角和姿态角速度偏差等数据进行系统故障的检测 模式2的系统故障诊断¦在模式2中，根据姿态角和姿态角速度偏差等数据进行系统故障的检测 模式3的系统故障诊断¦在模式3中，根据姿态角和姿态角速度偏差等数据进行系统故障的检测 模式4、6、7的系统故障诊断¦在模式4、6、7中，根据姿态角和姿态角速度偏差等数据进行系统故障的检测 模式5的系统故障诊断¦在模式5中，根据姿态角和姿态角速度偏差等数据进行系统故障的检测 模式8的系统故障诊断¦在模式8中，根据姿态角和姿态角速度偏差等数据进行系统故障的检测 模式9的系统故障诊断¦在模式9中，根据姿态角和姿态角速度偏差等数据进行系统故障的检测 RS422通讯故障诊断¦进行RS422通讯故障诊断及处理 光纤陀螺通讯诊断及处理¦进行光纤陀螺通讯故障诊断及处理 数字太阳通讯诊断及处理¦进行数字太阳通讯故障诊断及处理 太阳模拟量通讯诊断及处理¦进行太阳通讯故障诊断及处理 对地数传天线通讯诊断及处理¦进行对地数传天线通讯故障诊断及处理 中继天线通讯诊断及处理¦进行中继天线通讯故障诊断及处理 1553B内总线通讯故障诊断¦进行1553B内总线通讯故障诊断及处理；BAPTAE进最小模式且不能自主切换后需要提“BAPTA故障” 红外通讯故障诊断¦红外通讯故障诊断及处理 大量程陀螺通讯故障诊断¦大量程通讯故障诊断及处理 CMG通讯故障诊断¦CMG通讯故障诊断及处理 ACU通讯故障诊断¦ACU通讯故障诊断及处理 帆板通讯故障诊断¦帆板通讯故障诊断及处理 多头星敏通讯故障诊断¦多头星敏通讯故障诊断及处理 1553B内总线总线监视及处理要求¦CCU作为内1553B总线的BC，在与各RT通讯时需要进行总线状态监视 CMG在轨跑合¦自主跑合功能包含CMG跑合的执行序列、必要的安全处置策略，以及数据统计功能。 | 0 | 0 | 0 | 0 | 0 | 0 | 1 | 0 | 0 | 0 | 0
功能描述：接收卫星安全控制确认字 | 0 | 0 | 0 | 0 | 0 | 0 | 0 | 0 | 0 | 1 | 0
功能描述：启动动量轮至标称角动量，并保持。 | 0 | 1 | 0 | 0 | 0 | 0 | 0 | 0 | 0 | 0 | 0
功能：利用星敏感器A、B单独或组合定姿的方式，调用相应姿态修正程序。 输入：姿态预估周期 (量纲：秒) 有效性判据给出的星敏感器A数据可用标志F_SAUsed(1:可用，0:不可用) 有效性判据给出的星敏感器B数据可用标志F_SBUsed(1:可用，0:不可用) 本周期采样到的星敏感器A的有效输出 (设有nA个，即)，以及它们测量时刻相应的星时 (量纲：秒) 本周期采样到的星敏感器B的有效输出(设有nB个，即)，以及它们测量时刻相应的星时(量纲：秒) 使用陀螺数据时： 本周期计算的与前Num_q-1个周期的，以及符号标志F_Qsgn 不使用陀螺数据时： 本周期计算的与前Num_q-1个周期的，以及符号标志F_Qsgn_ng 修正参数 本周期轨道计算采用的星时 (量纲：秒) | 0 | 0 | 1 | 0 | 0 | 0 | 0 | 0 | 0 | 0 | 0
软件需求标识：FREQ20 软件需求名称：动量轮数据处理 需求类别：其他 软件需求描述：动量轮数据处理。 | 0 | 0 | 0 | 0 | 0 | 0 | 0 | 0 | 1 | 0 | 0
功能描述：对自锁阀进行开关处理。 | 0 | 0 | 0 | 0 | 0 | 0 | 0 | 1 | 0 | 0 | 0
功能描述：根据红外、太阳、星敏感器的输出数据判断陀螺故障。 | 0 | 0 | 0 | 0 | 0 | 1 | 0 | 0 | 0 | 0 | 0
功能：利用星敏感器A 、C的测量，修正姿态四元数与估计角速度。 | 0 | 0 | 1 | 0 | 0 | 0 | 0 | 0 | 0 | 0 | 0
功能描述：设置7类快帧遥测数据下传顺序 | 0 | 0 | 0 | 0 | 0 | 0 | 0 | 0 | 0 | 0 | 1
软件需求名称：帆板控制 需求类别：其他 软件需求描述：根据控制律计算结果，驱动帆板机构，进行帆板控制。 | 0 | 0 | 0 | 0 | 0 | 0 | 0 | 1 | 0 | 0 | 0
功能描述：选择三轴正负控制力矩 处理：根据推力器分支和追踪器构型设置控制力矩。。 说明：10种构型，2种分支共计20组控制力矩（每组包括正负三轴共6个） | 0 | 1 | 0 | 0 | 0 | 0 | 0 | 0 | 0 | 0 | 0
功能描述：发送AOCC内存数据块 处理：OBDH从遥控接收到AOCC内存数据下卸指令后，向AOCC发送内存设置命令，通知AOCC内存数据下卸的段地址、偏移量及下卸长度；OBDH发出内存设置命令后100ms，开始接收AOCC内存数据。其处理过程如下： STEP1：AOCC应用程序接收到OBDH内存下卸的指令后，进入OBDH中断服务程序（INT1）； STEP2：AOCC应用程序读出OBDH注入的段地址、偏移地址和数据长度； STEP3：根据段地址，偏移地址计算下卸内容的地址，并进行合法性判别。 STEP4：根据计算出的下卸内容的起始地址和长度，将下卸内容放入OBDH规定的内存中 。 | 0 | 0 | 0 | 0 | 0 | 0 | 0 | 0 | 0 | 0 | 1
功能描述：动量轮状态确定。 | 0 | 1 | 0 | 0 | 0 | 0 | 0 | 0 | 0 | 0 | 0
功能描述：接收星箭分离信号及天线状态数据 处理：控制计算机在收到星箭分离指令并且判断数据正确后，即认为星箭分离有效，通过方式代码的服务请求，申请OBDH停止发送星箭分离信号。天线状态的数据具体见与外总线通讯协议。 | 0 | 0 | 0 | 0 | 0 | 0 | 0 | 0 | 0 | 1 | 0
功能描述：接收OBDH时间数据 | 0 | 0 | 0 | 0 | 0 | 0 | 0 | 0 | 0 | 1 | 0
功能描述：接收GPS数据、接收积分时间、AOCC姿态数据、相机测温参数 处理：将接收GPS数据存储地址中内容解包成对应的UTC时间、位置和速度数据和轨道数据的数据格式。由于GPS数据中有数据有效性标志，所以其中的微秒部分不考虑大于1秒的情况，由GPS保证。 | 0 | 0 | 0 | 0 | 0 | 0 | 0 | 0 | 0 | 1 | 0
功能描述：实时计算卫星轨道参数及太阳方位、太阳敏感器理论输出。 | 0 | 0 | 0 | 0 | 1 | 0 | 0 | 0 | 0 | 0 | 0
功能描述：计算将动量轮保持至标称角动量所需的电压。 输入：实测飞轮角动量， 标称角动量：， 角动量偏差积分项：， 输出：保持角动量所需电压， 角动量偏差积分项：， | 0 | 1 | 0 | 0 | 0 | 0 | 0 | 0 | 0 | 0 | 0
功能描述：仅利用星敏感器B、C的测量，修正姿态四元数与姿态角速度移。 | 0 | 0 | 1 | 0 | 0 | 0 | 0 | 0 | 0 | 0 | 0
功能描述：若某个模拟太阳故障，则模拟太阳数据无效。若某个模拟太阳不见太阳标志，则该模拟太阳无效。 | 0 | 0 | 0 | 0 | 0 | 0 | 1 | 0 | 0 | 0 | 0
¦需求名称¦编号¦输入章节号¦功能描述 ¦卫星轨道参数外推计算¦FREQ2.0¦5.1.1¦实时计算卫星轨道参数。 ¦轨道外推根数获取与星历计算¦FREQ2.1¦5.1.2¦岁差章动计算、GPS 轨道数据判断、太阳星历、地面站位置、地磁场强度计算 ¦GPS轨道数据有效性判断¦FREQ2.2¦5.1.2.2¦对GPS轨道数据的有效性进行判断 ¦GPS 通道版和轨道版轨道计算¦FREQ2.3¦5.1.2.2.1和5.1.2.2.2¦利用GPS 通道版和轨道版数据进行GPS 定轨程序 ¦ 系的卫星位置及速度计算¦FREQ2.4¦5.1.2.5¦将J2000 系的卫星位置与速度转换为WGS84 系的位置和速度 ¦近圆中低轨卫星轨道根数外推算法产品规范¦FREQ2.5¦/¦规范化算法： ¦近圆中低轨卫星GPS轨道计算算法产品规范¦FREQ2.6¦/¦规范化算法： ¦岁差章动矩阵计算算法产品规范¦FREQ2.7¦/¦规范化算法： ¦4阶星上地磁场计算方法算法产品规范¦FREQ2.8¦/¦规范化算法： ¦光行差计算算法产品规范¦FREQ2.9¦/¦规范化算法： ¦自主轨控计算及发送请求¦FREQ2.10.0¦5.1.2.6¦根据实际与标称轨道参数计算轨控参数，并进行轨控申请 ¦自主轨控计算初始化¦FREQ2.10.1¦5.1.2.6.1¦进行自主轨控远地点选取和轨控时间计算 ¦发送自主轨控请求¦FREQ2.10.2¦5.1.2.6.2¦发送轨控加温请求，判断是否可以进行自主轨控 | 0 | 0 | 0 | 0 | 1 | 0 | 0 | 0 | 0 | 0 | 0
需求名称¦功能及处理描述 对地数传天线1数据的采集与处理¦在总线指令要求通讯允许的条件下，每500ms向对地数传天线1 LTU发控制指令，获得对地数传天线1数据并处理成对应的角度等信息。 对地数传天线2数据的采集与处理¦对地数传天线2的角度和角度偏差¦在总线指令要求通讯允许的条件下，每500ms向对地数传天线2 LTU发控制指令，获得对地数传天线2数据并处理成对应的角度等信息。 中继天线数据的采集与处理¦在总线指令要求通讯允许的条件下，每500ms向中继天线 LTU发控制指令，获得中继天线数据并处理成对应的角度等信息。 | 0 | 0 | 0 | 0 | 0 | 0 | 0 | 0 | 1 | 0 | 0
软件需求名称：CMG使用及通信 需求类别：其他 软件需求描述：输出CMG控制指令。 处理： 表格工作项¦软件需求名称¦软件需求标识¦软件需求描述¦1 CMG初始化¦FREQ61¦CMG初始化¦B¦2 CMG数据采集¦FREQ62¦CMG数据采集¦B¦3 CMG数据解包与转换¦FREQ63¦CMG数据解包与转换¦B¦4 CMG指令输出¦FREQ64¦CMG指令输出¦B¦ | 0 | 0 | 0 | 0 | 0 | 0 | 0 | 1 | 0 | 0 | 0
功能描述：启动动量轮至标称角动量，并保持。 | 0 | 1 | 0 | 0 | 0 | 0 | 0 | 0 | 0 | 0 | 0
序¦需求名称¦编号¦输入¦输出¦功能及处理描述 ¦数字太阳数据的采集与处理¦FREQ1.1.1¦"数字太阳LTU取数指令 "¦数字太阳角度和视场码DSS1输出滚动方向角度，DSS2输出俯仰方向角度¦在通讯允许的条件下（当班标志为1），每周期向数字太阳LTU发取数指令，获得数字太阳数据并处理成滚动方向和俯仰方向角度以及相应的视场码。 ¦模拟太阳数据的采集与处理¦FREQ1.1.2¦"模拟太阳LTU取数指令 "¦模拟太阳角度和视场码¦每周期无条件的向模拟太阳LTU发取数指令，获得模拟太阳数据并处理成对应的角度。 | 0 | 0 | 0 | 0 | 0 | 0 | 0 | 0 | 1 | 0 | 0
需求名称¦功能及处理描述 +Y帆板数据的采集与处理¦每周期无条件的向+Y帆板RT发取数指令，获得+Y帆板数据并处理成对应的角度。 -Y帆板数据的采集与处理¦每周期无条件的向-Y帆板RT发取数指令，获得-Y帆板数据并处理成对应的角度。 +Y帆板控制指令的输出处理¦根据协议将+Y帆板的控制数据转换为相应的控制指令消息并输出 -Y帆板控制指令的输出处理¦根据协议将-Y帆板的控制数据转换为相应的控制指令消息并输出 帆板的程序注入修改¦将从OBDH收到的帆板需修改程序内容，按内总线的格式发送给帆板RT需修改的程序内容 帆板的内存下传¦地面注入帆板内存下传设置指令，应用软件进行判断后转发“内存下传设置指令”至帆板 RT。 | 0 | 0 | 0 | 0 | 0 | 0 | 0 | 0 | 1 | 0 | 0
功能描述：接收内存读出地址及长度，发送内存读出数据包。 处理：将接收内存地址及长度存储地址中内容的解包成需下传的内存首地址和长度，并判断需下传内容是否在内1553RAM有效地址范围内。若在范围内，则将需下传的内容放到指定地址中。 | 0 | 0 | 0 | 0 | 0 | 0 | 0 | 0 | 0 | 0 | 1
功能描述：根据红外信息进行姿态滤波修正。 | 0 | 0 | 1 | 0 | 0 | 0 | 0 | 0 | 0 | 0 | 0
根据不同的任务要求划分了各个模式，模式控制作为一个功能的集合体反映了任务的执行情况，是确认测试和系统实验验证的重要的功能。 模式字¦工作模式描述¦功能编号 0¦主动段¦FREQ56 1¦正常对地运行¦FREQ57 2¦偏航机动¦FREQ58 3¦全姿态捕获¦FREQ59 4¦对地捕获¦FREQ60 5¦帆板未展开¦FREQ61 6¦轨控¦FREQ62 7¦无控¦FREQ63 8¦侧摆机动¦FREQ64 9¦ 侧摆保持¦FREQ65 11¦入轨段控制¦FREQ66 12¦自旋模式¦FREQ67 13¦应急模式¦FREQ68 14¦星敏全姿态捕获模式¦FREQ69 主动段工作模式下并不进行姿态确定和控制的计算，其它各个模式控制中调用卫星轨道和星历计算、姿态确定和姿态和轨道控制的如下所示 ¦模式字 ¦E 卫星轨道外推计算¦√ GPS轨道计算¦√ 太阳星历计算¦√ 地面站位置计算¦√ 岁差章动计算¦√ 地磁场计算¦√ 偏流角计算¦ 陀螺数据处理¦√ 惯性姿态陀螺预估¦√ 对地姿态陀螺预估¦ 四元数陀螺预估¦ 红外输出的数据处理¦√ 太阳输出的数据处理¦√ 红外的姿态修正¦ 红外与太阳双矢量定姿¦ 红外太阳姿态修正¦ 星敏感器数据处理¦ 星敏感器A姿态修正¦ 星敏感器B姿态修正¦ 星敏感器C姿态修正¦ 星敏感器A、B姿态修正¦ 星敏感器A、C姿态修正¦ 星敏感器B、C姿态修正¦ 对地姿态修正及星敏粗姿态计算¦ 仅星敏感器A的姿态修正¦ 仅星敏感器B的姿态修正¦ 仅星敏感器C的姿态修正¦ 仅星敏感器AB的姿态修正¦ 仅星敏感器AC的姿态修正¦ 仅星敏感器BC的姿态修正¦ –Z轴捕获太阳及对日定向¦ 偏航捕获及转对地定向¦ 星敏感器全姿态捕获¦√ 侧摆目标姿态确定¦ 姿态控制量计算¦√ 相平面法¦√ 姿态喷气控制¦√ 动量轮摩擦补偿计算¦√ 动量轮角动量保持的PI控制¦√ 动量轮启动与保持¦√ 正常飞行动量轮分配电压计算¦ 结构滤波器计算¦ 喷气卸载条件计算¦ 磁卸载控制¦ 运行段帆板控制¦ 太阳帆板自主跟踪控制¦ 无控模式下太阳帆板控制¦ 数传天线指向控制¦ 偏置动量轮分配电压计算¦ 在正常运行模式下主要有三种定姿方式：红外定姿、红外太阳定姿和星敏定姿。其中星敏定姿为高精度定姿方式。并可采用有陀螺和无陀螺方式，正常情况下为有陀螺。定姿方式的切换通过注入系统定姿方式字和系统故障诊断来实现切换。在模式2和6的初始化中删除了红外定姿的设置，调用流程中增加了星敏定姿的姿态角计算，可以在星敏定姿下变轨。太阳全姿态捕获模式(BZ1=3)和星敏感器全姿态捕获模式(BZ1=E)初始化中增加取消偏流角修正计算的操作。 | 0 | 0 | 0 | 1 | 0 | 0 | 0 | 0 | 0 | 0 | 0
软件需求名称：接收广播 需求类别：其他 软件需求描述：接收并处理广播指令。 | 0 | 0 | 0 | 0 | 0 | 0 | 0 | 0 | 0 | 1 | 0
功能描述：太阳数据处理 | 0 | 0 | 0 | 0 | 0 | 0 | 0 | 0 | 1 | 0 | 0
功能描述：根据姿态估值与数字太阳输出，计算量测的一步预测与新息，建立数字太阳输出的可用性标志。 | 0 | 0 | 1 | 0 | 0 | 0 | 0 | 0 | 0 | 0 | 0
功能描述：PID计算控制力矩经过结构滤波器后，改善姿态控制效果。 处理： STEP1:滚动通道滤波； STEP2:俯仰通道滤波； STEP3:偏航通道滤波。 | 0 | 1 | 0 | 0 | 0 | 0 | 0 | 0 | 0 | 0 | 0
功能描述：根据CMG输出数据和理论数据进行CMG故障检测。 | 0 | 0 | 0 | 0 | 0 | 1 | 0 | 0 | 0 | 0 | 0
功能描述：置卫星姿态无控，处于自由飞行状态。 | 0 | 1 | 0 | 0 | 0 | 0 | 0 | 0 | 0 | 0 | 0
功能描述：发送星敏感器数据包 | 0 | 0 | 0 | 0 | 0 | 0 | 0 | 0 | 0 | 0 | 1
功能描述：完成遇有单翼帆板未展开时，抖动星体帮助帆板展开的功能。为了节省内存，将此模式的代码从PROM中去掉。若需要此模式，则通过在轨注入的方式，将此模式引入控制。 处理过程：过程如下： STEP1：如果ZT1 = 5且ZT32 = A且C1 = A1则进行下列处理： 滚动通道每个采样周期中发喷气脉冲（主备份同时发）。其脉冲宽度序列为+0.131，-0.262，+0.262，-0.262，… ，-0.262，+0.262，-0.131，共计120个脉冲。 发完上述120个脉冲以后，令ZT1 = 3，C1 = 0000。 STEP2：如果ZT1 = 5且ZT32 = A且C1 = A2则进行下列处理： 俯仰通道每个采样周期中发喷气脉冲（主备份同时发）。其脉冲宽度序列为+0.131，-0.262，+0.262，-0.262，… ，-0.262，+0.262，-0.131，共计120个脉冲。 发完上述120个脉冲以后，令ZT1 = 3，C1 = 0000。 STEP3：如果ZT1 = 5且ZT32 = A且C1 = A3则进行下列处理： 偏航通道每个采样周期中发喷气脉冲（主备份同时发）。其脉冲宽度序列为+0.131，-0.262，+0.262，-0.262，… ，-0.262，+0.262，-0.131，共计120个脉冲。 发完上述120个脉冲以后，令ZT1 = 3，C1 = 0000。 STEP4：如果ZT1 = 5且ZT32 = A且C1 = FFFF则进行下列处理： 发四个轨控喷管同时工作的脉冲序列：脉冲宽度为0.262，0，0.262，0，… ，0.262，0，共计120个（包括宽度为0的脉冲）。。 发完上述120个脉冲以后，令ZT1 = 3，C1 = 0000。 | 0 | 0 | 0 | 1 | 0 | 0 | 0 | 0 | 0 | 0 | 0
功能描述：利用星敏感器C的测量，修正姿态四元数与估计陀螺漂移。 | 0 | 0 | 1 | 0 | 0 | 0 | 0 | 0 | 0 | 0 | 0
功能描述：发送姿态控制数据包1 | 0 | 0 | 0 | 0 | 0 | 0 | 0 | 0 | 0 | 0 | 1
功能描述：设置2类慢帧遥测数据下传顺序 触发条件：模式字改变、数据指令 | 0 | 0 | 0 | 0 | 0 | 0 | 0 | 0 | 0 | 0 | 1
有效性处理放在控制周期中断中采样数据后、定姿前处理；故障诊断放在控制周期中断中定姿与控制后处理。红外定姿时应同时将数字太阳和星敏感器的数据有效性标志置为无效。 需求名称¦功能描述 陀螺数据有效性¦确定陀螺数据的有效性 红外数据有效性¦确定红外数据的有效性 数字太阳数据有效性¦确定数字太阳数据的有效性 星敏感器数据有效性¦确定星敏感器数据的有效性 动量轮角动量数据有效性¦确定动量轮角动量数据的有效性 模拟太阳敏感器数据有效性¦确定模拟太阳敏感器数据的有效性 红外自主故障诊断¦星上自主检测红外故障 陀螺自主故障诊断¦星上自主检测陀螺故障 星敏感器通讯故障¦星上自主检测星敏感器故障 动量轮故障诊断¦星上自主检测动量轮故障。 推进系统故障诊断¦星上自主检测推进系统故障 帆板驱动机构故障诊断¦星上自主检测帆板驱动机构故障 模拟太阳敏感器故障诊断¦星上自主检测模拟太阳敏感器故障 | 0 | 0 | 0 | 0 | 0 | 0 | 1 | 0 | 0 | 0 | 0
功能描述：主动段模式控制 | 0 | 0 | 0 | 1 | 0 | 0 | 0 | 0 | 0 | 0 | 0
功能描述：进行单轴相平面分区及控制规律计算。由决定是否要喷气；喷气的脉冲宽度；确定本时刻的。 | 0 | 1 | 0 | 0 | 0 | 0 | 0 | 0 | 0 | 0 | 0
功能描述：抖动帆板。 | 0 | 0 | 0 | 0 | 0 | 1 | 0 | 0 | 0 | 0 | 0
序¦需求名称¦编号¦输入章节号¦功能描述 ¦陀螺数据处理¦FREQ12¦4.2.1¦将陀螺有效输出数据，换算成卫星三轴角度增量 ¦欧拉角姿态预估¦FREQ13¦4.2.2¦根据陀螺输出，预估卫星姿态和姿态角速度 ¦红外输出的数据处理¦FREQ14¦4.2.3.1¦根据红外输入，计算姿态偏差、弦宽误差估计与量测新息 ¦太阳输出的数据处理¦FREQ15¦4.2.3.2¦根据姿态估值与数字太阳输出，计算量测的一步预测与新息 ¦红外的姿态修正¦FREQ16¦4.2.4.1¦根据红外输出，估计卫星姿态与陀螺漂移 ¦红外与数字太阳双矢量滤波姿态修正¦FREQ17¦4.2.4.2¦利用双矢量姿态输出修正姿态估值、估计陀螺漂移及红外常值误差 ¦正常模式姿态四元数预估¦FREQ18¦4.2.5.1¦姿态角速度与姿态四元数的预估，包括使用陀螺数据和不使用陀螺数据的姿态四元数预估 ¦星敏感器数据预处理与姿态修正¦FREQ19¦4.2.5.2¦利用星敏感器A、B单独或组合定姿的方式，调用相应姿态修正程序 ¦星敏感器A、B姿态修正¦FREQ20¦4.2.5.3¦利用星敏感器A、B的测量，修正姿态四元数与估计陀螺漂移 ¦星敏感器A姿态修正¦FREQ21¦4.2.5.4¦利用星敏感器A的测量，修正姿态四元数与估计陀螺漂移 ¦星敏感器B姿态修正¦FREQ22¦4.2.5.5¦利用星敏感器B的测量，修正姿态四元数与估计陀螺漂移 ¦正常飞行模式的姿态角估计¦FREQ23¦4.2.5.9¦利用估计的四元数转换姿态角 ¦由正常模式机动起始时刻的姿态四元数¦FREQ24¦4.2.6.1¦为机动过程姿态确定提供初始姿态 ¦从偏置机动回正常模式时机动起始时刻的姿态四元数¦FREQ25¦4.2.6.2¦为该机动过程姿态确定提供初始姿态 ¦机动过程与轨控模式的姿态确定¦FREQ26¦4.2.6.3¦利用陀螺确定出卫星对目标的姿态四元数 ¦从偏置飞行机动回正常模式后的初始姿态换算¦FREQ27¦4.2.6.4¦为正常模式姿态确定提供初始姿态 ¦计算星敏感器定姿需要的初始姿态¦FREQ28¦4.2.7¦为星敏感器定姿提供初始的相对惯性的姿态四元数。 ¦红外与数字太阳双矢量定姿¦FREQ29¦4.2.8¦利用红外、数字/太阳敏感器确定姿态 ¦星敏感器双矢量定姿¦FREQ30¦4.2.9¦利用星敏感器A、B的测量，估计姿态 ¦不使用陀螺数据的星敏感器A、B姿态修正¦FREQ87¦4.2.5.6¦利用星敏感器A、B的测量，修正姿态四元数 ¦不使用陀螺数据的星敏感器A姿态修正¦FREQ88¦4.2.5.7¦利用星敏感器A的测量，修正姿态四元数 ¦不使用陀螺数据的星敏感器B姿态修正¦FREQ89¦4.2.5.8¦利用星敏感器B的测量，修正姿态四元数 ¦红外差分姿态确定算法¦FREQ90¦4.2.10¦无陀螺时用红外估计滚动、俯仰姿态角及角速度信息 ¦卫星跟踪姿态及对地表定向目标角计算¦FREQ90.1¦"4.2.13 4.2.13.1"¦计算卫星正常对地跟踪姿态及对地表定向目标角 ¦偏航目标角计算¦FREQ90.2¦4.2.13.2¦计算偏航跟踪目标姿态，实现帆板对日定向 | 0 | 0 | 1 | 0 | 0 | 0 | 0 | 0 | 0 | 0 | 0
功能描述：发送事件数据给OBDH保存 处理：将事件数据打包后放到事件数据内存地址空间中。 | 0 | 0 | 0 | 0 | 0 | 0 | 0 | 0 | 0 | 0 | 1
功能描述：在CMG控制期间按照一定算法对磁力矩器施加控制电压，所产生磁矩与实际地磁场相互作用产生磁控力矩对CMG进行卸载。 | 0 | 1 | 0 | 0 | 0 | 0 | 0 | 0 | 0 | 0 | 0
功能描述：计算将动量轮保持至标称角动量所需的电压。 输入：动量轮启动的程控指令 实测飞轮角动量， 标称角动量：， 角动量偏差积分项：， ， | 0 | 1 | 0 | 0 | 0 | 0 | 0 | 0 | 0 | 0 | 0
功能描述：利用星敏感器A、B的测量，修正姿态四元数与估计陀螺漂移。 | 0 | 0 | 1 | 0 | 0 | 0 | 0 | 0 | 0 | 0 | 0
功能描述：姿态机动模式初始化 | 0 | 0 | 0 | 1 | 0 | 0 | 0 | 0 | 0 | 0 | 0
功能描述：无陀螺时用红外估计滚动、俯仰姿态角及角速度信息。 | 0 | 0 | 1 | 0 | 0 | 0 | 0 | 0 | 0 | 0 | 0
功能描述：将动量轮保持至标称角动量所需的电压。 | 0 | 1 | 0 | 0 | 0 | 0 | 0 | 0 | 0 | 0 | 0
功能描述：对星敏感器输出数据进行有效性判断 | 0 | 0 | 0 | 0 | 0 | 0 | 1 | 0 | 0 | 0 | 0
功能描述：利用星敏感器A、C的测量，修正姿态四元数与估计陀螺漂移。 | 0 | 0 | 1 | 0 | 0 | 0 | 0 | 0 | 0 | 0 | 0
功能描述：发送延时遥测数据 处理： 遥测数据格式内容具体见遥测文件。 | 0 | 0 | 0 | 0 | 0 | 0 | 0 | 0 | 0 | 0 | 1
功能描述：计算给控制器的姿态和角速度误差。 | 0 | 0 | 1 | 0 | 0 | 0 | 0 | 0 | 0 | 0 | 0
软件需求标识：FREQ17 软件需求名称：数字太敏数据处理 需求类别：其他 软件需求描述：数字太敏数据处理。 | 0 | 0 | 0 | 0 | 0 | 0 | 0 | 0 | 1 | 0 | 0
功能描述：利用星敏感器捕获地球分两个阶段。在第一阶段，60秒判断一次星敏感器姿态输出。如果星敏感器A、B、C均有姿态输出，且测量的光轴夹角满足一定条件，则利用星敏感器双矢量定姿确定姿态。若仅有A或仅有B或仅有C有姿态输出，则偏航转过小角度（3度），重复捕获。偏航转过3度后，若星敏感器A或B或C有姿态输出，且满足一定条件，利用星敏感器双矢量定姿。若三个星敏感器均无姿态输出或由输出但仍不满足一定的条件，进行偏航转动（45度）。若偏航转动1周天仍未捕获成功，则滚动转动90度。若全天球捕获成功，则当姿态角和姿态角速度满足一定条件，进入阶段2。在阶段2，利用四元数进行姿态确定（与姿态机动定姿相同）。喷气控制。 | 0 | 0 | 1 | 0 | 0 | 0 | 0 | 0 | 0 | 0 | 0
功能描述：使用估计的四元数转换姿态角。 | 0 | 0 | 1 | 0 | 0 | 0 | 0 | 0 | 0 | 0 | 0
功能描述：发送姿态数据包1 | 0 | 0 | 0 | 0 | 0 | 0 | 0 | 0 | 0 | 0 | 1
功能描述：接收发送OBDH重要数据 处理：数据不需要应用软件处理。 | 0 | 0 | 0 | 0 | 0 | 0 | 0 | 0 | 0 | 1 | 0
功能描述：置卫星姿态无控处于自由飞行 处理过程：过程如下： STEP1：进行姿态预估（见用户需求），得到姿态角和角速度 STEP2：当ZT7为0、7、3、5时，发相应的帆板控制指令： ZT7取值¦处理 ZT7 = 0¦发左右帆板转角均为0度的指令 ZT7 = 7¦发左右帆板转角均为180度的指令 ZT7 = 3¦发左为90度，右为 -90指令 ZT7 = 5¦发左右均为90度指令 STEP3：关自锁阀LV-1，LV-2，LV-3，LV-4，关推力器J1，J2，… ，J16。 STEP4：如果ZT7 ≥ 8，则每隔5分钟根据LS（包括LS11、LS12、LS13、LS14、LS15、LS21、LS22、LS23、LS24、LS25）取值发相应的指令一次 LS取值¦处理 L15 = 1¦发左右帆板转角为0度指令 L25 = 1¦发左右帆板转角为180度指令 "L15 + L25 = 0且 L11 + L21 = 1"¦发左帆板转角为 -90度指令；右帆板为90度指令 "L15 + L25 = 0且 L13 + L23 = 1"¦发左帆板转角为 90度指令；右帆板为-90度指令 STEP5：置六个动量轮的电压为0 | 0 | 0 | 0 | 1 | 0 | 0 | 0 | 0 | 0 | 0 | 0
功能：利用星敏感器C的测量，修正姿态四元数与姿态角速度。 | 0 | 0 | 1 | 0 | 0 | 0 | 0 | 0 | 0 | 0 | 0
功能描述：发送AOCC姿态数据（含侧摆角度） 处理： OBDH在相机成像期间每500ms从AOCC接收一次姿态数据（含2字节侧摆角度值），AOCC在OBDH完成接收姿态数据后，将新的姿态数据（含2字节侧摆角度值）写入总线发送缓冲区。其处理过程如下： STEP1：AOCC应用程序每0.524秒查询一次有无OBDH发送数据请求，如果有则转入第二步，否则退出； STEP2：根据不同的数据装载模式，确定装载数据，并按照遥测要求进行格式转换； STEP3：把遥测缓存区的内容放入OBDH定义的内存中。 | 0 | 0 | 0 | 0 | 0 | 0 | 0 | 0 | 0 | 0 | 1
功能描述：释放CMG群积累的角动量。 | 0 | 1 | 0 | 0 | 0 | 0 | 0 | 0 | 0 | 0 | 0
功能描述：复位模式初始化 处理： - StarTime（星上时间）：0.0； - 向星务分系统申请重要数据； | 1 | 0 | 0 | 0 | 0 | 0 | 0 | 0 | 0 | 0 | 0
功能描述：发送AOCC时间 处理： CTU复位后需要从AOCC恢复重要数据和星上时间。首先CTU发送“接收用于做时间差值的时间码”指令，将CTU目前的时间发送给AOCC。AOCC将星上时间和接收到的CTU时间做差值处理，将AOCC时间-CTU时间保存。CTU在1s后发送“发送时间差值”指令，AOCC将保存的时间差值发送给CTU。 | 0 | 0 | 0 | 0 | 0 | 0 | 0 | 0 | 0 | 1 | 0
功能描述：接收时间码 处理： 记录收到时间码时对应的GPT的计数值和时间码值，并设置相应的标志。 | 0 | 0 | 0 | 0 | 0 | 0 | 0 | 0 | 0 | 1 | 0
功能描述：上行注入数据接收和处理 处理： 序号¦功能点编号¦功能描述¦备注 ¦FREQ4.1.1¦姿控数据包1¦该数据块采用内存修改实现 ¦FREQ4.1.2¦姿控数据包2¦该数据块采用内存修改实现 ¦FREQ4.1.3¦IMU系数包¦该数据块采用内存修改实现 ¦FREQ4.1.4¦相平面系数包¦该数据块采用内存修改实现 ¦FREQ4.1.5¦姿态数据包¦该数据块采用内存修改实现 ¦FREQ4.1.6¦星敏滤波系数包¦该数据块采用内存修改实现 ¦FREQ4.1.7¦主减速系数包¦"该数据块采用内存修改实现 删除BKFlag启动动力下降标志，该变量移至导航初始数据包" ¦FREQ4.1.8¦接近下降系数包¦该数据块采用内存修改实现 ¦FREQ4.1.9¦垂直下降系数包¦该数据块采用内存修改实现 ¦FREQ4.1.10¦轨道数据包¦该数据块采用内存修改实现 ¦FREQ4.1.11¦自主定位数据包¦该数据块采用内存修改实现 ¦FREQ4.1.12¦天文历书包¦该数据块采用内存修改实现 ¦FREQ4.1.13¦起飞参数包¦该数据块采用内存修改实现 ¦FREQ4.1.14¦导航修正系数包¦该数据块采用内存修改实现 ¦FREQ4.1.15¦软着陆轨道控制系数包¦该数据块采用内存修改实现 ¦FREQ4.1.16¦部件加断电命令包¦ ¦FREQ4.1.17¦LTU命令包¦"CCU与推进线路盒的指令不通过LTU命令包发送。 与驱动和太阳模块的接口取数指令和控制指令都可通过地面注入发起" ¦FREQ4.1.18¦加电状态字设置包¦该数据块采用内存修改实现 ¦FREQ4.1.19¦串口周期通讯指定包¦"该数据块采用内存修改实现 ZZ2的D0位与D5位定义互换" ¦FREQ4.1.20¦星敏感器RTS命令包¦ ¦FREQ4.1.21¦PID系数包¦该数据块采用内存修改实现 ¦FREQ4.1.22¦调制系数包¦该数据块采用内存修改实现 ¦FREQ4.1.23¦动量轮系数包1¦该数据块采用内存修改实现 ¦FREQ4.1.24¦动量轮系数包2¦该数据块采用内存修改实现 ¦FREQ4.1.25¦陀螺脉冲当量系数包¦该数据块采用内存修改实现 ¦FREQ4.1.26¦加计脉冲当量系数包¦该数据块采用内存修改实现 ¦FREQ4.1.27¦故障判别因子系数包¦ ¦FREQ4.1.27¦垂直上升及备份姿控PID系数包¦ ¦FREQ4.1.28¦内存修改包¦修改内存字数由58改为57 ¦FREQ4.1.29¦对日定向系数包¦该数据块采用内存修改实现 ¦FREQ4.1.30¦轨控命令包¦"该数据块采用内存修改实现 删除变轨系数" ¦FREQ4.1.31¦惯性调姿命令包¦该数据块采用内存修改实现 ¦FREQ4.1.32¦程序包¦ ¦FREQ4.1.33¦星敏标定数据包¦该数据块采用内存修改实现 ¦FREQ4.1.34¦导航初始数据包¦"该数据块采用内存修改实现 增加BKFlag启动动力下降标志" ¦FREQ4.1.35¦导航敏感器系统误差初值包¦该数据块采用内存修改实现 ¦FREQ4.1.36¦微波标定数据包¦与LTU命令块合并 ¦FREQ4.1.37¦内存下卸包¦ ¦FREQ4.1.38¦驱动与太阳模块状态控制包¦ ¦FREQ4.1.39¦着陆器推进控制包¦ ¦FREQ4.1.40¦上升器推进控制包¦ ¦FREQ4.1.41¦IMU数据存储控制包¦IMU数据存储控制标志IMU_flag的定义更改 备注中注明“该数据块采用内存修改实现”的命令块，软件编码不实现该数据包的注入功能，数据包中变量需要修改时通过内存修改包实现。软件编码应保证该数据包中变量处于连续的内存区。 | 0 | 0 | 0 | 0 | 0 | 0 | 0 | 0 | 0 | 1 | 0
功能描述：与地检通信，获得地检数据。 处理： 功能编号¦功能¦引用文档 FREQ82¦初始化¦任务书 FREQ83¦地检使用要求¦任务书 FREQ84¦通信(串口)¦任务书 FREQ85¦通信故障处理¦任务书 FREQ86¦数据解包与转换¦任务书 FREQ87¦地检数据有效性判断、处理¦任务书 FREQ88¦地检模拟量采集、处理¦预留 FREQ89¦部件在轨转发（在轨修改）¦预留 | 0 | 0 | 0 | 0 | 0 | 0 | 0 | 1 | 0 | 0 | 0
功能描述：根据标志选择轨控发动机。 | 0 | 1 | 0 | 0 | 0 | 0 | 0 | 0 | 0 | 0 | 0
功能描述：采集动量轮的转速方向和脉冲计量，计算动量轮的角动量 处理：处理如下： （1）读每路动量轮计算器的值，将读到的计数器的值减去上一个周期的计数器的值，得到差值； （2）根据转换公式将脉冲数转换为角动量（动量轮角速度为1800r/min时的角动量为15Nms）。 （3）令（i = 1，2，… ，4）。为上一次轮子角动量值。 | 0 | 0 | 0 | 0 | 0 | 0 | 0 | 0 | 1 | 0 | 0
功能描述：根据陀螺输入，预估卫星对地姿态。 | 0 | 0 | 1 | 0 | 0 | 0 | 0 | 0 | 0 | 0 | 0
功能描述：使星体Z轴捕获太阳。 处理过程： STEP1:帆板归零 STEP2:若FSA=0太阳未捕获且ZT13≠4不用数字太阳捕获，则使用0-1太阳敏感器进行捕获。公式见（2） STEP3:若FSA=0太阳未捕获且ZT13=4用数字太阳捕获，则使用数字太阳敏感器进行捕获，直至两个数字太阳都见太阳，置FSA=5初捕获。公式见（3） STEP4：当ZT43[4]=1允许陀螺自主加电且FlagGyroAdd=1正在给陀螺加电时，设置FSA=0。若FSA=0，则调用速率喷气控制。 STEP5:若ZT2=2飞轮整星零动量控制模式，且工作飞轮的分数都不小于12分，则调用飞轮动量保持控制及飞轮启动。 STRP6:若ZT2≠2或出现工作飞轮的分数小于12分，则6个飞轮的输出电压都置0。 | 0 | 1 | 0 | 0 | 0 | 0 | 0 | 0 | 0 | 0 | 0
功能：利用星敏感器A的测量，修正姿态四元数与估计陀螺漂移。 输入：星敏感器A修正新息，四元数、陀螺常漂 输出：修正四元数、陀螺常漂 | 0 | 0 | 1 | 0 | 0 | 0 | 0 | 0 | 0 | 0 | 0
功能描述：完成整星绕滚动轴的姿态侧摆角保持功能 处理过程：过程如下： STEP1：当ZT F（不用红外+单个斜装陀螺定姿），进行姿态预估，得到姿态角和角速度。 条件¦FRTS的取值 ZT35(2) = 1且¦1 其余情况¦0 STEP2：当ZT F（不用红外+单个斜装陀螺定姿），进行姿态预估，得到姿态角和角速度。 STEP3：进行运行段姿态确定，具体过程如下： 进行红外数据采集及处理和q及s姿态予估器 当星敏感器修正时间大于等于4500秒时，将星敏感器测量回路求得的姿态角和角速度，赋值为姿态角和角速度， 得到输入控制律的姿态角和角速度， STEP4：进行运行段控制，具体过程如下： 根据ZT2的值进行飞轮控制 当ZT8 3且ZT9 3且ZT时，进行运行段喷气姿态控制 进行陀螺故障检测及选择 当ZT40(4) = 1时，进行数传天线捕获跟踪控制 STEP5：根据ZT7的取值，进行相应的帆板控制。 ZT7的值¦处理 8¦进行运行段帆板控制 ZT7 = 0¦发两翼帆板归零指令 ZT7 = 3¦发左翼为90度，右翼为 -90度指令 ZT7 = 5¦发左右皆为90度指令 ZT7 = 7¦发左右皆为180度指令 ZT7 = 9¦发指令 ZT7 = A¦发指令 ZT7 = B¦发指令 | 0 | 0 | 0 | 1 | 0 | 0 | 0 | 0 | 0 | 0 | 0
功能描述：红外数据处理。 | 0 | 0 | 0 | 0 | 0 | 0 | 0 | 0 | 1 | 0 | 0
功能描述： 从1553B接收遥控指令数据，进行指令处理（FReq-7）。 处理：根据收到的遥控指令执行按照、ISUA、ISUC进行分类处理，实现指令的处理或者转发。 指令转发前，进行指令的校验，校验通过后，方可转发。指令子单元的分类标识全为立即指令。 指令校验的原则是：校验和、RT地址、RT子地址、指令总长度、注入指令单元的类型识别字、指令序号、注入指令子单元的子单元类型识别字、分类标识、长度均正确； 遥控指令包含三种类型，具体如下： （1） 切换ISU-C模块指令 指令功能：用于向ISU-C发送切换模块指令。 类型标识字：C300H 指令码长度：216bit 指令码定义及说明：指令码高有效字在前，指令码低有效字在后。 ISU-C注入间接指令32位指令码定义 序号¦指令名称¦32位指令码 序号¦指令名称¦功能数据 序号¦指令名称¦D23～D0（16进制表示） 序号¦指令名称¦D11～D0 ¦SADP-A开¦0X 000 ¦SADP-A关¦0X 001 ¦SADP-B开¦0X 002 ¦SADP-B关¦0X 003 ¦MTP-A开¦0X 004 ¦MTP-A关¦0X 005 ¦MTP-B开¦0X 006 ¦MTP-B关¦0X 007 ¦MPSDP-A接A份电源¦0X 008 ¦MPSDP-A接B份电源¦0X 009 ¦MPSDP-B接A份电源¦0X 00A ¦MPSDP-B接B份电源¦0X 00B ¦MPSDP-A关¦0X 00C ¦MPSDP-B关¦0X 00D ¦LV1开¦0X 00E ¦LV1关¦0X 00F ¦LV2开¦0X 010 ¦LV2关¦0X 011 ¦ISU-A DC/DC1加电¦0X 012 ¦ISU-A DC/DC1断电¦0X 013 ¦ISU-A DC/DC2加电¦0X 014 ¦ISU-A DC/DC2断电¦0X 015 ¦ISU-A 主供电接DC/DC1备供电接DC/DC2¦0X 016 ¦ISU-A 主供电接DC/DC2备供电接DC/DC1¦0X 017 ¦ISU-A甲机复位¦0X 018 ¦ISU-A乙机复位¦0X 019 类别：01代表指令当量为16ms；10代表指令当量为64ms，MEO卫星指令类型全为01。 脉宽：指令实际脉冲宽度=（脉宽数值+1）*指令当量； MEO卫星离散开关指令脉冲宽度默认为7（128ms）；指令宽度可随实际需要更改。 指令码高有效字对应上表D31~D16；指令码低有效字对应上表D15~D0。 （2） 切换控制部件指令 指令功能：用于向ISU-A发送切换控制部件指令。 类型标识字：C311H 指令码长度：116bit 指令码定义及说明： 定义 D7~D0 指令码 此指令专门用于CMU应用软件转发的开关控制分系统部件的时标指令。文中的8位指令码定义如下： 表4-8 ISU-A注入间接指令码列表 序号¦指令名称¦指令码 ¦地球敏感器A开¦0x 50 ¦地球敏感器A关¦0x 4F ¦地球敏感器B开¦0x 52 ¦地球敏感器B关¦0x 51 ¦Z2陀螺开¦0x 31 ¦Z2陀螺关¦0x 32 ¦Z3陀螺开¦0x 33 ¦Z3陀螺关¦0x 34 ¦GX电源开¦0x 35 ¦GX电源关¦0x 36 ¦GY电源开¦0x 37 ¦GY电源关¦0x 38 ¦GZ电源开¦0x 39 ¦GZ电源关¦0x 3A ¦GS电源开¦0x 3B ¦GS电源关¦0x 3C ¦反作用轮A开¦0x 2E ¦反作用轮A关¦0x 2F ¦反作用轮B开¦0x 49 ¦反作用轮B关¦0x 4A ¦反作用轮C开¦0x 4B ¦反作用轮C关¦0x 4C ¦反作用轮D开¦0x 4D ¦反作用轮D关¦0x 4E ¦ISU-C 驱动线路主份电源开¦0x 67 ¦ISU-C 驱动线路主份电源关¦0x 68 ¦ISU-C 驱动线路备份电源开¦0x 61 ¦ISU-C 驱动线路备份电源关¦0x 62 ¦ISU-C CIP主份线路电源开¦0x 65 ¦ISU-C CIP主份线路电源关¦0x 66 ¦ISU-C CIP备份线路电源开¦0x 63 ¦ISU-C CIP备份线路电源关¦0x 64 ¦CMU SPE-A开¦0x 57 ¦CMU SPE-A关¦0x 58 ¦CMU SPE-B开¦0x 59 ¦CMU SPE-B关¦0x 5A 说明：此36条指令脉宽均为128ms，脉宽由ISUA保证。 （3） 控制模式转换指令 指令功能：此指令用于控制模式转换。 类型标识字：C322H 指令码长度：116 指令码定义及说明： 指令码¦定义 方式字¦定义 00H¦捕获模式——速率阻尼方式 04H¦停控模式 （4） 5N推力器健康状态设置指令 指令功能：设置5N推力器健康状态 类型标识字：C333H 指令码长度：216 指令码定义及说明： 推力器健康状态设置高16位D31~D16在前， 推力器健康状态设置低16位D15~D0在后。 D31~ D0定义如下： D31¦D30¦D29¦D28¦D27¦D26¦D25¦D24 0¦0¦0¦0¦0¦0¦0¦0 D23¦D22¦D21¦D20¦D19¦D18¦D17¦D16 0¦0¦JK-6A¦JK-5A¦JK-4A¦JK-3A¦JK-2A¦JK-1A D15¦D14¦D13¦D12¦D11¦D10¦D9¦D8 0¦0¦0¦0¦0¦0¦0¦0 D7¦D6¦D5¦D4¦D3¦D2¦D1¦D0 0¦0¦JK-6B¦JK-5B¦JK-4B¦JK-3B¦JK-2B¦JK-1B 注：健康标志位为0表示对应推力器健康，健康标志位为1表示对应推力器不健康。将推力器设置为健康，可以使其上线；将推力器设为不健康，可以使其离线。推力器上线后方可被开启，推力器离线后不能被开启。当接收到此指令时，须同时把上述信息以MPS配置信息的形式发送给ISU-C（通过DPRU转发）。 （5） 控制部件健康字设置指令 指令功能：更改部件健康字 类型标识字：C344H 指令码长度：216 指令码定义及说明： 设置状态在前，部件标识在后。 设置状态：取值为0x0000时设置为健康，取值为0x5A5A时设置为不健康； 部件名称及标识见下表分配值：特别当编号为0xFFFF时，表示选择下表所有部件。例如，当设置状态为0x0000，部件编号为0xFFFF时，设置下表所有部件健康。 序号¦部件名称¦标识¦部件编号 1¦X陀螺¦GA-X¦0x0101 2¦Y陀螺¦GA-Y¦0x0202 3¦Z陀螺¦GA-Z¦0x0303 4¦S陀螺¦GA-S¦0x0404 5¦喷气控制线路主份¦MPSDP-A¦0x0707 6¦喷气控制线路备份¦MPSDP-B¦0x0808 (6) 控制标志字设置指令 指令功能：设置部件或者控制标志字 类型标识字：C355H 指令码长度：216 指令码定义及说明： 标志字识别码在前，标志字指令内容在后。 更改的标志字的内容16位二进制码，具体内容定义： 序号¦标志字识别码¦指令内容定义¦对应符号 标志字1¦0x0101¦"0：S陀螺顶替X陀螺； 1：S陀螺顶替Y陀螺； 2：S陀螺顶替Z陀螺； 3：禁止顶替。"¦ 标志字2¦0x0202¦"0：A分支推力器工作； 1：B分支推力器工作； 2：双分支推力器工作。"¦ 标志字3¦0x0303¦"0：不允许推力器故障判断； A：允许推力器故障判断。"¦ 标志字4¦0x0404¦"0：不允许二浮陀螺故障判断； A：允许二浮陀螺故障判断。"¦ 标志字5¦0x0505¦"0：设置推力器未发生切换； A：设置推力器已发生切换。"¦任务书中推力器故障诊断中的 flgSwitch | 0 | 0 | 0 | 0 | 0 | 0 | 0 | 0 | 0 | 1 | 0
功能描述：利用红外、数字/太阳敏感器确定姿态。 | 0 | 0 | 1 | 0 | 0 | 0 | 0 | 0 | 0 | 0 | 0
功能描述：根据注入轨道参数计算地磁场强度。 | 0 | 0 | 0 | 0 | 1 | 0 | 0 | 0 | 0 | 0 | 0
应用软件共分15个工作模式，分别是主动段、入轨段控制模式、CMG启动模式、正常对地运行模式、姿态机动模式、机动姿态保持模式、轨控姿态机动模式、轨控模式、太阳全姿态捕获模式、地地全姿态捕获模式、偏航捕获模式、姿态无控模式、自旋模式、太阳帆板未展开模式、控制计算机应急模式。模式字和各模式的对应关系如下： 表26 工作模式 模式字¦意义 0¦主动段 1¦入轨段控制模式 2¦CMG启动模式 3¦正常对地运行模式 4¦姿态机动模式 5¦机动姿态保持模式 6¦轨控姿态机动模式 7¦轨控模式 8¦太阳全姿态捕获模式 9¦地地全姿态捕获模式 A¦偏航捕获模式 B¦姿态无控模式 C¦自旋模式 D¦太阳帆板未展开模式 E¦控制计算机应急模式 | 0 | 0 | 0 | 1 | 0 | 0 | 0 | 0 | 0 | 0 | 0
功能描述：姿态机动模式控制 | 0 | 0 | 0 | 1 | 0 | 0 | 0 | 0 | 0 | 0 | 0
功能描述：使用红外、星敏、太阳定姿时，计算正常飞行轮控所需电压。 | 0 | 1 | 0 | 0 | 0 | 0 | 0 | 0 | 0 | 0 | 0
功能编号¦功能¦引用文档 FREQ86¦初始化¦预留 FREQ87¦模太使用要求¦任务书 FREQ88¦通信(AD)¦任务书 FREQ89¦通信故障处理¦预留 FREQ90¦数据解包与转换¦任务书 FREQ91¦模太硬件故障处理¦预留 FREQ92¦模太数据有效性处理¦任务书 FREQ93¦部件在轨转发（在轨修改）¦预留 | 0 | 0 | 0 | 0 | 0 | 0 | 0 | 0 | 1 | 0 | 0
功能描述：根据框架角偏差计算指令转速。 处理：主要处理过程如下： 当接收到由OBDH发送来的中继快扫到位指令,进入天线预置状态，令FAFP=1，预置的目标角为命令块中的-10对应时刻通过轨道计算得到的天线框架角。控制中继天线转动快扫到达目标位置。当时间大于-10后，退出预置状态令FAFP=0。 当接收到由OBDH发送来的中继复位指令,进入天线复位状态，令FARP=1。根据命令块中数据标志来确定天线要复位的位置。如果标志为55H，天线复位到命令块中指定的角度位置；如果标志为FFH，则天线复位到零位。 当地面上行注入ZT40（1）=1时，天线进入螺旋扫描状态。按照特定的步长控制天线转动，当螺旋扫描持续的时间超过注入的天线捕获扫描时间时，将ZT40(1) 置0退出螺旋扫描状态。 当接收到由OBDH发送来的中继程序跟踪停止指令，停止向中继捕获跟踪控制单元发送控制信息，并设定标志传到遥测。其余情况下天线处于程序跟踪状态。 卫星增加了侧摆中继时传的工作模式，快摆时工作时序见任务书.5。 | 0 | 1 | 0 | 0 | 0 | 0 | 0 | 0 | 0 | 0 | 0
功能描述：发送姿态机动过程参数包。 | 0 | 0 | 0 | 0 | 0 | 0 | 0 | 0 | 0 | 0 | 1
功能描述：地地全姿态捕获模式控制 处理： 若SystemAttDeterPatternFlag由0变1，则重新计算q，qng赋值。 | 0 | 0 | 0 | 1 | 0 | 0 | 0 | 0 | 0 | 0 | 0
功能描述：实现正常模式及侧摆模式下的偏流角计算。 | 0 | 0 | 0 | 0 | 1 | 0 | 0 | 0 | 0 | 0 | 0
功能描述：根据动力学输入预估卫星惯性姿态。 | 0 | 0 | 1 | 0 | 0 | 0 | 0 | 0 | 0 | 0 | 0
功能描述：CMG数据处理 | 0 | 0 | 0 | 0 | 0 | 0 | 0 | 0 | 1 | 0 | 0
功能描述：实现运行段姿态、帆板和天线的控制。 处理： （1）Call （飞轮控制） （2）若ZT8 3，ZT9 3，ZT，ZT3 B ，{{BZ1 ≠ 8，{{FHU=A，ZT2=2，FWH ≠ 22}或ZT2≠ 2或FWH =22}}或{ BZ1 = 8，FRTS = 1}}，则： Call （运行段喷气姿态控制） （若ZT3 = F，则每4秒Call 一次）（不调用喷气控制时确认电磁阀全关） （3）若ZT7 8，则： Call （运行段帆板控制） 若ZT7 = 0，则：发两翼帆板归零指令 若ZT7 = 3，则：发左翼为90度，右翼为 -90度指令 若ZT7 = 5，则：发左右皆为90度指令 若ZT7 = 7，则：发左右皆为180度指令 （4）Call 5.9（陀螺故障检测及选择） （5）若BZ1 = 1或8或9，ZT40(4) = 1，则： Call 1.7（数传天线捕获跟踪控制） | 0 | 1 | 0 | 0 | 0 | 0 | 0 | 0 | 0 | 0 | 0
功能描述：利用动量轮控制电压与动量轮转速的控制关系诊断动量轮 | 0 | 0 | 0 | 0 | 0 | 1 | 0 | 0 | 0 | 0 | 0
功能：利用星敏感器A、B的测量，修正姿态四元数与姿态角速度。 | 0 | 0 | 1 | 0 | 0 | 0 | 0 | 0 | 0 | 0 | 0
功能描述：由模拟太阳A/B码、监视码得到模拟太阳角、见太阳标志。 | 0 | 0 | 0 | 0 | 0 | 0 | 0 | 0 | 1 | 0 | 0
功能描述：接收总线指令 处理： 将接收总线指令存储地址中内容解包成总线指令的数据格式，根据不同的总线指令进行相应的处理。其中侧摆指令仅在在模式1或9下响应。 | 0 | 0 | 0 | 0 | 0 | 0 | 0 | 0 | 0 | 1 | 0
功能描述：与地检通信，获得地检数据。 处理： 功能编号¦功能¦引用文档 FREQ77¦初始化¦任务书 FREQ78¦地检使用要求¦任务书 FREQ79¦通信(串口)¦任务书 FREQ80¦通信故障处理¦任务书 FREQ81¦数据解包与转换¦任务书 FREQ82¦地检数据有效性判断、处理¦任务书 FREQ83¦地检模拟量采集、处理¦预留 FREQ84¦部件在轨转发（在轨修改）¦预留 | 0 | 0 | 0 | 0 | 0 | 0 | 0 | 1 | 0 | 0 | 0
功能：利用星敏感器B、C的测量，修正姿态四元数与估计陀螺漂移。 | 0 | 0 | 1 | 0 | 0 | 0 | 0 | 0 | 0 | 0 | 0
功能描述：根据红外输入，计算滚动和俯仰角。 | 0 | 0 | 1 | 0 | 0 | 0 | 0 | 0 | 0 | 0 | 0
功能描述：接收AOCC重要数据 处理：将接收AOCC重要数据地址中内容解包成重要数据的数据格式。 在AOCC上电/复位或者切机时，AOCC通过方式代码的服务申请，请求OBDH发送星上时间和AOCC重要数据。若连续三个控制周期申请AOCC重要数据失败（重要数据第一块的第一个字不是A090H或者校验和错误或者未收到重要数据），则应用软件按照重要数据的初始值运行。 | 0 | 0 | 0 | 0 | 0 | 0 | 0 | 0 | 0 | 1 | 0
序¦需求名称¦编号¦输入章节号¦功能描述 ¦卫星轨道计算¦FREQ8¦4.1.1¦星上实时计算卫星轨道 ¦GPS计算¦FREQ9¦4.1.1.2¦将GPS轨道确定参数转换成控制系统中太阳星历和地磁场计算所需的19个轨道参数 ¦光行差的修正参数和数字太阳敏感器输出角估值计算¦FREQ10¦4.1.2¦计算光行差的修正参数，数字太阳敏感器输出角估值 ¦地磁场模型计算¦FREQ11¦4.1.3¦星上实时计算地磁场强度 | 0 | 0 | 0 | 0 | 1 | 0 | 0 | 0 | 0 | 0 | 0
需求名称¦功能及处理描述 ACU模拟量数据的采集与处理¦在通讯允许的条件下，每周期向ACU RT发模拟量数据采集指令，获得ACU数据并处理成对应的模拟量信息。 ACU状态数据的采集与处理¦在通讯允许的条件下，每周期向ACU RT发各种状态数据采集指令，获得ACU数据并处理成对应的状态信息。 ACU中控制指令的输出处理¦根据通讯协议，将计算得到的喷气和磁力矩器数据转换为消息需要的格式并输出。 部件加断电指令的处理¦根据通讯协议，将需要发送的加断电指令转换为消息需要的格式并输出 ACU保存CCU的重要数据¦AOCC每个控制周期都将重要数据发送给ACU（驱动控制单元） 从ACU恢复CCU的重要数据¦上电/复位后应用软件首先从ACU恢复重要数据 ACU的程序注入修改¦将从OBDH收到的ACU需修改程序内容，按内总线的格式发送给ACU RT需修改的程序内容 ACU的内存下传¦地面注入ACU内存下传设置指令，应用软件进行判断后转发“内存下传设置指令”至ACU RT。 自锁阀操作¦根据任务书的要求通过1553B向ACU输出自锁阀开关控制指令 | 0 | 0 | 0 | 0 | 0 | 0 | 0 | 0 | 1 | 0 | 0
功能描述：采集动量轮的转速方向和脉冲计量，计算动量轮的角动量 处理：处理如下： （1）读每路动量轮计算器的值，将读到的计数器的值减去上一个周期的计数器的值，得到差值； （2）根据转换公式将脉冲数转换为角动量。 （3）令（i = 1，2，… ，6）。为上一次轮子角动量值。 | 0 | 0 | 0 | 0 | 0 | 0 | 0 | 0 | 1 | 0 | 0
功能描述：若AOCC与星敏感器通讯不成功，则记录星敏感器故障一次。若连续240次不成功，判断该星敏感器故障。若星敏感器连续2000次故障，需重新启动星敏感器。 | 0 | 0 | 0 | 0 | 0 | 1 | 0 | 0 | 0 | 0 | 0
功能描述：处理地面遥控注入的程序代码 处理：解包程序代码注入包，得到目的地址、注入内容长度；将注入内容放入目的地址内。 说明：星务分系统向GNCC送数采用256字节(有效使用249字节)帧格式。数据格式见《卫星GNC分系统GN与星务分系统通讯协议》 | 0 | 0 | 0 | 0 | 0 | 0 | 0 | 0 | 0 | 1 | 0
功能描述：发送部件工作状态数据包 | 0 | 0 | 0 | 0 | 0 | 0 | 0 | 0 | 0 | 0 | 1
功能描述：减小卫星的俯仰角。 输入：陀螺数据输出 ， 红外数据有效性标志F_IresValid（由有效性判据给出） 红外数据处理（全姿态捕获）的输出， 上周期姿态角估值， | 0 | 0 | 1 | 0 | 0 | 0 | 0 | 0 | 0 | 0 | 0
功能描述：为三轴姿态喷气控制选择推力器。 输入：标志F_JetGroup，F_SatStage 姿态角与角速度： 正常模式星敏感器与陀螺定姿输出(F_NoGyro=0或2) ，(量纲：弧度) ，(量纲：弧度/秒) 或：正常模式星敏感器定姿输出(F_NoGyro=1或3时) (量纲：弧度) (量纲：弧度/秒) 或：机动与轨控模式姿态输出(无量纲)，(量纲：弧度/秒) 或：其它情形相应程序的输出 ，(量纲：弧度) ，(量纲：弧度/秒) ，(量纲：度) 输出： 喷气状态， 各推力器分配脉宽， 累计三轴姿控正向喷气时间：， 累计三轴姿控负向喷气时间：， =[，]T(量纲：弧度/秒2) | 0 | 1 | 0 | 0 | 0 | 0 | 0 | 0 | 0 | 0 | 0
功能描述：由模拟太阳粗细码得到模拟太阳角、全开码、见太阳标志。 | 0 | 0 | 0 | 0 | 0 | 0 | 0 | 0 | 1 | 0 | 0
序¦需求名称¦编号¦输入¦输出¦功能及处理描述 ¦红外1数据的采集与处理¦FREQ1.3.1¦"红外1 1553B取数指"¦红外1的弦宽和前基¦在通讯允许的条件下（红外1的当班标志为1），每1秒向红外1RT发取数指令，获得红外1数据并处理成对应的弦宽和前基。 ¦红外2数据的采集与处理¦FREQ1.3.2¦"红外2 1553取数指令"¦红外2的弦宽和前基¦在通讯允许的条件下（红外2的当班标志为1），向红外2 RT发取数指令，获得红外2数据并处理成对应的弦宽和前基。 | 0 | 0 | 0 | 0 | 0 | 0 | 0 | 0 | 1 | 0 | 0
功能描述： 根据三轴姿态角和姿态角速度误差计算三轴控制力矩(功能编号：FReq-5)。 处理： 控制器结构为PD控制，见下图。 图5-2 PID控制器 控制器输入计算和限幅：角度信息、角速度信息由5.2.2节获取； 用于计算控制力矩的角度信息限幅为[-5,5]度、角速度信息限幅1.0度/秒。 ； ； | 0 | 1 | 0 | 0 | 0 | 0 | 0 | 0 | 0 | 0 | 0
功能描述：选择通讯的CMG线LTU，发取数指令，采集LTU发送的数据，并处理成需要的数据格式。 处理： （1）CMG共有三个LTU，AOCC每个控制周期根据注入文件中的ZT14和加电状态的最大组合向指定的CMG LTU发送取数指令 （2）向选择的CMG LTU发送完取数指令，获得CMG LTU返回的数据，将数据转换为所需的数据格式，具体参见LTU通讯协议。 （3）CMG LTU数据采集过程中的故障处理见任务书中规定。 | 0 | 0 | 0 | 0 | 0 | 0 | 0 | 0 | 1 | 0 | 0
功能描述：输出磁力矩器控制电源。 处理： 功能编号¦功能¦引用文档 FREQ93¦初始化¦任务书 FREQ94¦磁力矩器使用要求¦任务书 FREQ95¦通信(DA)¦任务书 FREQ96¦通信故障处理¦预留 FREQ97¦数据解包与转换¦预留 FREQ98¦磁力矩器数据有效性处理¦预留 FREQ99¦磁力矩器硬件采集、处理¦任务书 FREQ100¦部件在轨转发（在轨修改）¦预留 | 0 | 0 | 0 | 0 | 0 | 0 | 0 | 1 | 0 | 0 | 0
功能描述：使用星敏感器B的测量，修正姿态四元数与姿态角速度。 | 0 | 0 | 1 | 0 | 0 | 0 | 0 | 0 | 0 | 0 | 0
功能描述：星时计算 处理：控制周期中断服务程序，对星时加1 | 0 | 0 | 0 | 0 | 0 | 0 | 0 | 0 | 1 | 0 | 0
功能描述：使星体由任意姿态完成重捕地球。 | 0 | 0 | 1 | 0 | 0 | 0 | 0 | 0 | 0 | 0 | 0
上电/复位后，系统软件进行相应的初始化工作，之后调用应用软件的AInit()函数进行应用软件的初始化。应用软件初始化工作主要包括硬件初始化、变量初始化、星箭分离查询、确定部件加断电状态状态。 硬件初始化的内容如下表所示： 表5-2 上电/复位后硬件初始化表 内 容¦状 态 串口初始化¦按前面要求进行设置 CANA、B总线初始化¦按通讯协议要求进行设置 硬件初始化完成后应用软件需对初始值不为0的变量初始化（系统软件已对B段变量清零），相应变量的初始化值见《卫星控制分系统控制计算机应用软件用户需求》和《卫星控制分系统注入参数及数据指令的用户需求》。应用软件需读取一次星时计数器值。 硬件和变量初始化完成后，应用软件连续进行5次星箭分离查询，每次间隔大于1ms。若连续3次查到星箭分离，则认为星箭已分离，置当前控制模式为“复位进入模式”，设置星时为0.75秒；否则认为星箭未分离，进行主动段初始化工作。 | 1 | 0 | 0 | 0 | 0 | 0 | 0 | 0 | 0 | 0 | 0
功能描述：接收遥控固定参数注入块的外1533B发送子地址内存管理区 | 0 | 0 | 0 | 0 | 0 | 0 | 0 | 0 | 0 | 1 | 0
序¦需求名称¦编号¦功能及处理描述 ¦动量轮角动量的采集与处理¦FREQ5.1¦采集动量轮的转速方向和脉冲计量，计算动量轮的角动量 ¦动量轮控制电压的处理¦FREQ5.2¦将动量轮控制电压通过D/A输出 | 0 | 0 | 0 | 0 | 0 | 0 | 0 | 0 | 1 | 0 | 0
功能描述：对目标轨迹进行初始化，供姿态机动使用 | 0 | 0 | 1 | 0 | 0 | 0 | 0 | 0 | 0 | 0 | 0
序¦需求名称¦编号¦功能及处理描述 ¦星时的采集和计算¦FREQ6.1¦对星时进行计算和处理 ¦星时校正¦FREQ6.2¦OBDH每隔8分钟向AOCC发送一次校时命令，校正AOCC星上时间。 | 0 | 0 | 0 | 0 | 0 | 0 | 0 | 0 | 1 | 0 | 0
功能描述：卫星正常运行模式之一，完成三周对地指向，包含辐射定标方式。 处理：控制分系统按照地面规划的指令在轨道A、B、C、D四个点进行姿态机动来完成日地、地日、地地之间的姿态转换。辐射标定模式下的姿态固定，由数据指令控制进入标定模式。 在该模式下，控制系统根据数据块指令提供的开始和结束时间，开始、停止对指定天线控制角度进行计算，并0.5秒向天线发送一次控制指令。 正常模式初始化需向引入的星敏发送TC_RATE_LIMIT指令，将星敏工作的最大转速设置为固定地址注入的ratelimitnormal值（高精度状态）。 每个控制周期顺序调用用户需求中的逻辑： 调用轨道与星历； 调用CMG数据采集及处理； 调用部件故障检测与信号选取； 调用陀螺的数据处理； 调用四元数陀螺预估； 调用星敏感器数据处理； if(MoveSTSInSystemFlag=2且SSTCatchSuc＝0) 调用 星敏感器对日定向 的a项； 调用利用星敏感器的姿态确定； 调用中继天线捕获跟踪控制； 调用对地数传天线捕获跟踪控制； 调用目标姿态确定； 调用控制器输入量计算； 调用喷气卸载条件计算； 调用CMG奇异状态的判断及算法计算； if((UnLoadMode =0 或 TimeStopC > 0.0) {调用CMG的控制；调用磁卸载控制；} else {if(Flag_equation=0且TimeStopC<=0)调用相平面喷气脉宽； 调用CMG启动与保持；} 调用系统故障诊断； | 0 | 0 | 0 | 1 | 0 | 0 | 0 | 0 | 0 | 0 | 0
功能描述：为正常模式姿态确定提供初始姿态。 | 0 | 0 | 1 | 0 | 0 | 0 | 0 | 0 | 0 | 0 | 0
功能描述：模式3切换方式。 处理： 满足进入应急模式的条件则进入应急安全模式，置WorkMode=9； 注：若地面指令转入对日定向运行模式或者太阳捕获模式，置CMGStartFlag=1。 | 0 | 0 | 0 | 1 | 0 | 0 | 0 | 0 | 0 | 0 | 0
功能描述：启动动量轮至标称角动量，并保持 | 0 | 1 | 0 | 0 | 0 | 0 | 0 | 0 | 0 | 0 | 0
功能描述：三轴稳定模式下的帆板控制。 | 0 | 1 | 0 | 0 | 0 | 0 | 0 | 0 | 0 | 0 | 0
功能描述： 太阳捕获功能主要实现速率阻尼、俯仰搜索、滚动搜索、巡航等功能，使卫星由任意姿态进入保持对日定向巡航姿态运行。太阳捕获功能分为速率阻尼、俯仰搜索、滚动搜索和巡航四种方式（FReq-6）。 表5-2 方式字定义 名称¦方式字定义¦说明 RDSM¦0¦速率阻尼方式.(默认方式，程控结束后进入) PASM¦1¦俯仰搜索方式 RASM¦2¦滚动搜索方式 CSM¦3¦巡航运行方式 处理： （1） 模块初始化设置 程序结束后，根据任务书5.4.5.3.1节进行模块初始化设置。考虑到地面遥控指令可以重新进入太阳捕获模式（速率阻尼初始化置陀螺故障诊断不允许），软件对模块初始化中的变量分为2个部分，其中以下部分为程控结束后只设置一次的变量： 推力器输出状态清零； CleNum = 0; 采用MRE板数据设置陀螺顶替标志；（考虑S陀螺健康时才进行相应顶替）。 若有飞轮的电源状态为开，则允许飞轮进行转速控制WheelCon＝TRUE； 部分软件自身使用的变量。 （2）在太阳捕获中需要进行动量轮刹车控制以及方式控制： 动量轮刹车控制详见5.2.17节。（有动量轮加电，则进行动量轮刹车控制。） （3）方式控制如下： (I) 对卫星进行速率阻尼，连续35个控制周期三轴角速度绝对值（实际取最大值即可）小于0.14°/s，进入俯仰搜索方式；或者进入速率阻尼方式的时间超过2000个控制周期（256秒）后，进入俯仰搜索，开始搜索太阳。 (II)进入俯仰搜索方式，使卫星以+/-0.5/s（速率阻尼结束后进入时根据SPz13选择极性)绕Y轴转动，若5625个控制周期（720秒）后没有捕获到太阳，进入滚动搜索方式。进入滚动搜索方式后，使卫星以0.5°/s绕X轴转动。 (III) 若(II)中滚动搜索方式经过6250个控制周期（800秒）后还未见到太阳则再重复俯仰搜索和滚动搜索，则再次进入（II），即俯仰捕获方式（这种情况下b＝-0.5/s）。其中滚动搜索不成功的故障处理逻辑见5.2.14节。 (IV) 在(II)(III)过程中一旦捕获到太阳且持续时间大于2.048秒(16个控制周期)，则进入巡航方式。进入巡航模式后，控制SADA归零。 说明：捕获太阳时，对于持续时间大于2.048秒的判断，太阳连续可见（SP61/62 = 1）的条件下，俯仰搜索时，俯仰角绝对值大于1°的累计时间；滚动搜索时，滚动角绝对值大于1°的累计时间。 | 0 | 0 | 1 | 0 | 0 | 0 | 0 | 0 | 0 | 0 | 0
功能描述：太阳地球全姿态捕获模式捕获过程 | 0 | 0 | 1 | 0 | 0 | 0 | 0 | 0 | 0 | 0 | 0
功能：利用星敏感器和陀螺或者仅利用星敏感器的输出计算卫星欧拉角和四元数。 | 0 | 0 | 1 | 0 | 0 | 0 | 0 | 0 | 0 | 0 | 0
功能描述：校正星上星时。 输入：星上星时变量、均匀校时间隔、均匀校时时间、全量校时时间、增量校时时间、星务校时时间、相关数据指令。 输出：校正后的星上当前星时变量。 | 0 | 0 | 0 | 0 | 0 | 0 | 0 | 0 | 1 | 0 | 0
功能描述：利用A，C头的测量数据修正与估计陀螺漂移。 处理：同用户需求的4.8。 STEP1：计算，将下标B换成C；FM3更改：若，则：，FSTD=1； STEP2：计算，。的各项乘以，的各项乘以。将下标B换成C； STEP3：计算q； STEP4：将32位定点数转换成24位浮点数； STEP5：计算。 | 0 | 0 | 1 | 0 | 0 | 0 | 0 | 0 | 0 | 0 | 0
功能描述：由模拟太阳信号码、监视码得到模拟太阳角、见太阳标志。 | 0 | 0 | 0 | 0 | 0 | 0 | 0 | 0 | 1 | 0 | 0
功能描述：部件加电标志。与光纤陀螺通信功能。 处理： 功能编号¦功能¦引用文档 FREQ44¦初始化¦陀螺协议 FREQ45¦陀螺使用要求¦任务书 FREQ46¦通信¦陀螺协议 FREQ47¦通信故障处理¦任务书 FREQ48¦数据解包与转换¦陀螺协议 FREQ49¦陀螺数据有效性判断、处理¦任务书 FREQ50¦陀螺模拟量采集、处理¦任务书 FREQ51¦部件在轨转发（在轨修改）¦预留 | 0 | 0 | 0 | 0 | 0 | 0 | 0 | 0 | 1 | 0 | 0
功能描述：滚动通道喷气中断处理程序。 处理：将推力器1-8关掉 | 0 | 0 | 0 | 0 | 0 | 0 | 0 | 1 | 0 | 0 | 0
功能描述：将动量轮保持至标称角动量所需的电压。 | 0 | 1 | 0 | 0 | 0 | 0 | 0 | 0 | 0 | 0 | 0
功能描述：利用星敏感器B、C的测量，修正姿态四元数与估计陀螺漂移。 | 0 | 0 | 1 | 0 | 0 | 0 | 0 | 0 | 0 | 0 | 0
功能描述：进行单轴相平面分区及控制规律计算。 | 0 | 1 | 0 | 0 | 0 | 0 | 0 | 0 | 0 | 0 | 0
各个模式切换的功能点列表如下： 序¦需求名称¦编号¦输入章节号¦功能描述 ¦主动段模式切换¦FREQ43.0¦3.3.0¦主动段模式切换条件判断及转出设置 ¦入轨消初偏模式切换¦FREQ43.1¦3.3.1¦入轨消初偏模式切换条件判断及转出设置 ¦红外引入对地粗定向模式切换¦FREQ43.2¦3.3.2¦红外引入对地粗定向模式切换条件判断及转出设置 ¦动量轮启动模式切换¦FREQ43.3¦3.3.3¦动量轮启动模式切换条件判断及转出设置 ¦正常轨道运行模式切换¦FREQ43.4¦3.3.4¦正常轨道运行模式切换条件判断及转出设置 ¦轨控模式1模式切换¦FREQ43.5¦3.3.5¦轨控模式1模式切换条件判断及转出设置 ¦由正常姿态进行姿态机动模式切换¦FREQ43.6¦3.3.6¦由正常姿态进行姿态机动模式切换条件判断及转出设置 ¦轨控模式2模式切换¦FREQ43.7¦3.3.7¦轨控模式2模式切换条件判断及转出设置 ¦由轨控姿态机动回正常轨道运行模式切换¦FREQ43.8¦3.3.8¦由轨控姿态机动回正常轨道运行模式切换条件判断及转出设置 ¦全姿态捕获模式切换¦FREQ43.9¦3.3.9¦全姿态捕获模式切换条件判断及转出设置 ¦应急安全模式模式切换¦FREQ43.10¦3.3.10¦应急安全模式模式切换条件判断及转出设置 ¦停控模式切换¦FREQ43.11¦3.3.11¦停控模式切换条件判断及转出设置 ¦帆板未展开模式切换¦FREQ43.12¦3.3.12¦帆板未展开模式切换条件判断及转出设置 ¦偏置动量控制模式切换¦FREQ43.13¦3.3.13¦偏置动量控制模式切换条件判断及转出设置 切机或复位后通过OBDH恢复重要数据来恢复模式，具体见重要数据文件要求。 | 0 | 0 | 0 | 1 | 0 | 0 | 0 | 0 | 0 | 0 | 0
功能描述：在完成对日定向后，由地面指令转入地球捕获。当两个地球红外敏感器同时故障时，使用数字太阳敏感器和星敏感器定姿建立正常姿态。 | 0 | 0 | 1 | 0 | 0 | 0 | 0 | 0 | 0 | 0 | 0
功能描述：根据给定电压乘电压/力矩系数和角动量变化率之差判断轮子的故障。 | 0 | 0 | 0 | 0 | 0 | 1 | 0 | 0 | 0 | 0 | 0
功能描述：星上实时计算地磁场强度 | 0 | 0 | 0 | 0 | 1 | 0 | 0 | 0 | 0 | 0 | 0
功能描述：星上实时计算中继星的轨道。 | 0 | 0 | 0 | 0 | 1 | 0 | 0 | 0 | 0 | 0 | 0
功能描述：由模拟太阳A/B码、监视码得到模拟太阳角、见太阳标志。 处理： 以0.25~0.30太阳常数作为门槛值，2路监视码电压信号均高于门槛值时，设置该模拟太阳输出信号有效。在模拟太阳敏感器输出有效前提下，按下面定出的计算公式，对采集的2路A/B码信号进行处理，最终获得模拟太阳敏感器的输出。 测量角，最小码当量0. 上式中XA，XB分别对应2路A/B码中A码和B码的信号输出。 当监视码输出有效且测量角绝对值大于19.6875时，需要进行饱和处理，输出19.6875，极性不变。 | 0 | 0 | 0 | 0 | 0 | 0 | 0 | 0 | 1 | 0 | 0
功能描述：确定ASS21,ASS22,ASS31,ASS32及帆板角度传感器等的信号选取。 | 0 | 0 | 0 | 0 | 0 | 0 | 1 | 0 | 0 | 0 | 0
功能描述：发送遥测数据 | 0 | 0 | 0 | 0 | 0 | 0 | 0 | 0 | 0 | 0 | 1
功能描述：主动段模式初始化 处理： - WorkMode（工作模式）：0（主动段）； - StarTime（星上时间）：0.0； - 俯仰磁力矩器线路主份工作； - 星务校时：禁止星务校时； - 均匀校时：禁止均匀校时； | 1 | 0 | 0 | 0 | 0 | 0 | 0 | 0 | 0 | 0 | 0
功能描述：接收遥控固定参数注入块的相平面参数 处理： 调整推力角加速度修正因子初装值。 | 0 | 0 | 0 | 0 | 0 | 0 | 0 | 0 | 0 | 1 | 0
各个模式切换的功能点列表如下： 模式字¦功能¦功能编号 0¦主动段模式切换¦FREQ5.1 1¦入轨段消初偏模式切换¦FREQ5.2 2¦正飞模式切换¦FREQ5.3 3¦大角度机动模式切换¦FREQ5.4 4¦正常运行模式切换¦FREQ5.5 5¦轨控模式切换¦FREQ5.6 6¦SAR未展开模式切换¦FREQ5.7 7¦帆板未展开模式切换¦FREQ5.8 8¦偏置动量控制模式切换¦FREQ5.9 9¦全姿态捕获模式切换¦FREQ5.10 A¦应急安全模式切换¦FREQ5.11 B¦停控模式切换¦FREQ5.12 工作模式的转换如下表所示： 模式字¦到1¦到2¦到3¦到4¦到5¦到6¦到7¦到8¦到9¦到10¦到11 从0¦ZC0-1¦¦¦¦¦¦¦¦ZC0-9¦¦ 从1¦¦ZC1-2¦¦¦¦¦¦¦ZC1-9¦ZC1-10¦ 从2¦¦¦ZC2-3¦ZC2-4¦¦ZC2-6¦ZC2-7¦ZC2-8¦ZC2-9¦ZC2-10¦ZC2-11 从3¦¦¦¦ZC3-4¦¦¦¦¦ZC3-9¦ZC3-10¦ZC3-11 从4¦¦ZC4-2¦ZC4-3¦¦ZC4-5¦ZC4-6¦ZC4-7¦ZC4-8¦ZC4-9¦ZC4-10¦ZC4-11 从5¦¦¦¦ZC5-4¦¦¦¦¦ZC5-9¦ZC5-10¦ZC5-11 从6¦¦ZC6-2¦¦ZC6-4¦¦¦¦¦ZC6-9¦ZC6-10¦ZC6-11 从7¦¦ZC7-2¦¦¦¦¦¦¦ZC7-9¦ZC7-10¦ZC7-11 从8¦¦ZC8-2¦¦ZC8-4¦¦¦¦¦ZC8-9¦ZC8-10¦ZC8-11 从9¦¦ZC9-2¦¦ZC9-4¦¦¦¦¦¦ZC9-10¦ZC9-11 从10¦¦¦¦¦¦¦¦¦ZC10-9¦¦ 从¦¦¦¦¦¦¦¦¦ZC11-9¦ZC11-10¦ 条件标识原则：ZCX—Y，其中ZC表示转换条件，X为转出的模式字，Y为转入的模式字。具体见用户需求3.3。AOCC切机或复位后通过OBDH恢复重要数据来恢复模式，具体见重要数据文件要求。 | 0 | 0 | 0 | 1 | 0 | 0 | 0 | 0 | 0 | 0 | 0
软件需求标识：FREQ26 软件需求名称：推进数据采集处理要求 需求类别：其他 软件需求描述：推进数据采集处理要求。 | 0 | 0 | 0 | 0 | 0 | 0 | 0 | 0 | 1 | 0 | 0
功能描述：利用数字太阳角输出，保持卫星帆板对太阳定向。 | 0 | 0 | 1 | 0 | 0 | 0 | 0 | 0 | 0 | 0 | 0
功能描述：轨控段喷气控制计算。 处理：同用户需求的 （1）各轴喷气参数设置如表36所示 表36：轨控段喷气姿态控制各轴喷气参数设置 ¦滚动¦俯仰¦偏航 ¦0.4 mθD04¦0.4 mθD04¦0.4 mθD04 ¦1.0 mθD13（注1）¦1.0 mθD13（注1）¦1.0 mθD13（注1） ¦1.0 mθB36¦1.0 mθB36¦1.0 mθB36 ¦3.0 mθB33（注1）¦3.0 mθB33（注1）¦3.0 mθB33（注1） ¦0.1¦0.14¦0.07 ¦0.2¦0.2¦0.2 ¦（注3）¦（注3）¦（注3） ¦0.3¦0.3¦0.3 ¦0.43（注2）¦0.43（注2）¦0.43（注2） ¦（注3）¦（注3）¦（注3） KJ2(s)¦2¦2¦2 aJS（/s2）¦0.137¦0.235¦0.089 注1：在BZ1 =3、4的条件下 注2：在BZ1 =2的条件下 注3：在BZ1 =4的条件下 （2）进行各轴平面喷气控制规律计算（同用户需求的） （3）根据姿轨控喷气规律计算结果，发出相应的喷气指令（同用户需求的） | 0 | 1 | 0 | 0 | 0 | 0 | 0 | 0 | 0 | 0 | 0
功能描述： 卫星异常情况进入停控模式的处理（功能编号：FReq-17）。 处理： 软件设置停控方式字（为三取二变量，可与太阳捕获方式共用），当判断为停控方式时，停止模式判断和处理，停止控制器计算，停止故障判断和处理，将5N推力器输出和开关脉冲输出口清零； 一旦软件进入停控方式，将无法自主恢复太阳捕获的控制方式。此时，如果想恢复正常控制，在确认部件工作状态后，地面遥控操作； 速率阻尼后，三轴中任意一轴角速度持续625个控制周期（80s）大于2.0°/s，转入停控方式，其中任意一轴角速度大于2.0°/s，实现为三轴角度绝对值的最大值大于2.0°/s； | 0 | 0 | 0 | 0 | 0 | 1 | 0 | 0 | 0 | 0 | 0
功能描述：由平衡方程方法进行陀螺的故障检测。 | 0 | 0 | 0 | 0 | 0 | 0 | 1 | 0 | 0 | 0 | 0
功能描述：搜索太阳，直到数字/模拟太阳敏感器有太阳信息 | 0 | 0 | 1 | 0 | 0 | 0 | 0 | 0 | 0 | 0 | 0