## Sheet1
Requirements Description | 功能需求/初始化 | 功能需求/控制计算/姿态控制 | 功能需求/控制计算/姿态确定 | 功能需求/控制计算/模式管理 | 功能需求/控制计算/轨道计算 | 功能需求/控制计算/运行时保障/故障诊断和处理 | 功能需求/控制计算/运行时保障/数据有效性判断 | 功能需求/控制输出 | 功能需求/数据采集 | 功能需求/遥控 | 功能需求/遥测
功能描述：使用星敏感器A的测量，修正姿态四元数与姿态角速度。 | 0 | 0 | 1 | 0 | 0 | 0 | 0 | 0 | 0 | 0 | 0
功能描述：若本周期角动量与上一周期角动量之差（绝对值）大于0.15Nms，则用上一周期角动量作为本周期输入，角动量变化取0。若连续大于三次或本周期与上一周期角动量之差（绝对值）小于0.15Nms，则以本周期角动量为真值，角动量变化 | 0 | 0 | 0 | 0 | 0 | 0 | 1 | 0 | 0 | 0 | 0
软件需求名称：帆板控制 需求类别：其他 软件需求描述：根据控制律计算结果，驱动帆板机构，进行帆板控制。 | 0 | 0 | 0 | 0 | 0 | 0 | 0 | 1 | 0 | 0 | 0
功能描述：接收PVT数据 | 0 | 0 | 0 | 0 | 0 | 0 | 0 | 0 | 0 | 1 | 0
功能描述：对帆板驱动装置进行控制和诊断。 | 0 | 0 | 0 | 0 | 0 | 1 | 0 | 0 | 0 | 0 | 0
功能描述：发送矢量字 处理：将包括服务请求编码的矢量字放到发送矢量字指定存储的地址空间即可。应用软件中对应各个请求编码的条件如下表所示（十六进制）： 服务编码¦发送的条件 12H¦模式字转为8（侧摆机动）时 C3H¦每隔1分钟或转模式时发送 3CH¦上电/复位时发送，一次成功则不再发送第二次，如果一次不成功，则再发第二次；同样若第二次也不成功，则再发一次；直到第60次为止 C0H¦如果AOCC发生复位，利用方式代码请求服务，索取OBDH重要数据进行保存。若在大于0.25s的时间内仍未收到接收OBDH重要数据的指令，则重新请求服务，同时索要OBDH重要数据的计数器累加，若此计数器大于等于40，则不再索要OBDH重要数据。若索要OBDH重要数据成功，将此计数器清零。 96H¦进入正常模式后发送，收到确认字后停止发送 30H¦进入变轨模式后发送，收到确认字后停止发送 90H¦进入全姿态工作模式后发送，收到确认字后停止发送 F0H¦进入应急模式后发送，收到确认字后停止发送 0FH¦进入停控模式后发送，收到确认字后停止发送 | 0 | 0 | 0 | 0 | 0 | 0 | 0 | 0 | 0 | 0 | 1
功能描述：三轴稳定模式下的帆板控制。 处理： 帆板跟踪控制将滞环门槛角度从0.5度、2度、3度改为1度、3度和4度。 | 0 | 1 | 0 | 0 | 0 | 0 | 0 | 0 | 0 | 0 | 0
功能描述：根据陀螺输出，预估卫星姿态和姿态角速度 | 0 | 0 | 1 | 0 | 0 | 0 | 0 | 0 | 0 | 0 | 0
功能描述：使星体−Z 轴对日定向，星体偏航姿态为零，适当时重捕地球。 | 0 | 0 | 1 | 0 | 0 | 0 | 0 | 0 | 0 | 0 | 0
功能描述：利用星敏感器B的测量，修正姿态四元数与估计陀螺漂移。 | 0 | 0 | 1 | 0 | 0 | 0 | 0 | 0 | 0 | 0 | 0
功能：利用星敏感器A、B的测量，修正姿态四元数与估计角速度。 | 0 | 0 | 1 | 0 | 0 | 0 | 0 | 0 | 0 | 0 | 0
功能描述：发送控制对中继天线的控制角度。 | 0 | 0 | 0 | 0 | 0 | 0 | 0 | 1 | 0 | 0 | 0
功能：利用星敏感器B 、C的测量，修正姿态四元数与估计角速度。 | 0 | 0 | 1 | 0 | 0 | 0 | 0 | 0 | 0 | 0 | 0
功能描述：利用磁强计、陀螺和数字太阳敏感器的输入，计算姿态角、陀螺漂移等。 | 0 | 0 | 1 | 0 | 0 | 0 | 0 | 0 | 0 | 0 | 0
功能描述：每0.524秒中断服务程序。 处理： STEP1：数据采集 STEP2：红外数据采集及处理； STEP3：动量轮状态确定； STEP4：部件工作状态确定； STEP5：模拟式太阳敏感器信号选取 STEP6：若ZT38（1）= 1，则调用帆板未展开模式； STEP7：若BZ8 5，则进行STEP8，否则退出； STEP8：数据校正（1）； STEP9：若ZT39(1) = 1，则调用偏流角计算，否则：； 若ZT5=0且FlagInitIRESAtt=1，则：， FlagInitIRESAtt=0 STEP10：若BZ1 = B，则进行入轨段控制； STEP11：若BZ1 = 3或4，则 进行全姿态捕获对日定向，对地三轴稳定； ； 输出磁力矩器控制电压； STEP12：若BZ1 = 1或2或8或9，则进行Z轴对地控制模式； STEP13：若BZ1 = 7，则进行姿态无控飞行模式； STEP14：若BZ1 = C，D，F且ZT32 = A，则： 进行自旋模式 输出飞轮及磁力矩器控制电压。 STEP15：若C1 = FFFF，则：按ZT8，ZT9来决定发轨控发动机加温开指令； STEP16：若BZ1 = 8，则：； STEP17：若FBZ1 ≠ BZ1，则：，； STEP18：若BZ1 = 1或9，则进行动量轮故障检测及切换； STEP19：FBZ1 = BZ1； STEP20：若ZT36 = 3，则进行自旋模式，该程序采用注入在轨维护程序的方式实现。 STEP22：若（BZ1=3或BZ1=7） 且ZT43[4]= 1且 FlagGyroAdd=1，则： ；若，则：=0，FlagGyroAdd=0； 若ZT43[4]= 1且FlagGyroAdd=0，（BZ1=3且FSA=0）或BZ1=4，且，则Call 5.9（陀螺故障检测及选择） STEP23:若ZT41[1]=1且且FlagFSA=5，则：{若FSAA连续成立3000，则：连续时间计时清零；FlagFSA=0；ZT41[1]=0；若，且<1或>6，则：=1；；切换太敏LTU} 否则：连续时间计时清零；若BZ13，则FlagFSA=0； STEP24:系统工作模式确定。 | 0 | 0 | 0 | 1 | 0 | 0 | 0 | 0 | 0 | 0 | 0
需求名称¦功能及处理描述 ACU模拟量数据的采集与处理¦在通讯允许的条件下，每周期向ACU RT发模拟量数据采集指令，获得ACU数据并处理成对应的模拟量信息。 ACU状态数据的采集与处理¦在通讯允许的条件下，每周期向ACU RT发各种状态数据采集指令，获得ACU数据并处理成对应的状态信息。 ACU中控制指令的输出处理¦根据通讯协议，将计算得到的控制数据转换为消息需要的格式并输出。 MW数据的采集与处理¦在通讯允许的条件下，每周期向ACU RT发MW数据采集指令，获得ACU数据并处理成对应的MW的角动量。 部件加断电指令的处理¦根据通讯协议，将需要发送的加断电指令转换为消息需要的格式并输出 ACU保存CCU的重要数据¦AOCC每三个控制周期将重要数据发送给ACU（驱动控制单元） 从ACU恢复CCU的重要数据¦上电/复位后应用软件首先从ACU恢复重要数据 ACU的程序注入修改¦将从OBDH收到的ACU需修改程序内容，按内总线的格式发送给ACU RT需修改的程序内容 ACU的内存下传¦地面注入ACU内存下传设置指令，应用软件进行判断后转发“内存下传设置指令”至ACU RT。 自锁阀操作¦根据任务书的要求通过1553B向ACU输出自锁阀开关控制指令 | 0 | 0 | 0 | 0 | 0 | 0 | 0 | 0 | 1 | 0 | 0
功能描述：对动量轮、推力器和磁力矩器控制指令的处理 | 0 | 0 | 0 | 0 | 0 | 0 | 0 | 1 | 0 | 0 | 0
软件需求名称：遥测 需求类别：其他 软件需求描述：遥测打包。 | 0 | 0 | 0 | 0 | 0 | 0 | 0 | 0 | 0 | 0 | 1
功能描述：滚动/俯仰姿态机动目标姿态确定的初始化。根据目标角和星体机动前姿态求出欧拉角，以及轨迹的加速、匀速和减速等特征时间点。 | 0 | 0 | 1 | 0 | 0 | 0 | 0 | 0 | 0 | 0 | 0
功能描述：部件加电标志。与光纤陀螺通信功能。 处理： 功能编号¦功能¦引用文档 FREQ44¦初始化¦陀螺协议 FREQ45¦陀螺使用要求¦任务书 FREQ46¦通信¦陀螺协议 FREQ47¦通信故障处理¦任务书 FREQ48¦数据解包与转换¦陀螺协议 FREQ49¦陀螺数据有效性判断、处理¦任务书 FREQ50¦陀螺模拟量采集、处理¦任务书 FREQ51¦部件在轨转发（在轨修改）¦预留 | 0 | 0 | 0 | 0 | 0 | 0 | 0 | 0 | 1 | 0 | 0
功能描述：计算将动量轮保持至标称角动量所需的电压。 输入：实测飞轮角动量， 标称角动量：， 角动量偏差积分项：， 输出：保持角动量所需电压， 角动量偏差积分项：， | 0 | 1 | 0 | 0 | 0 | 0 | 0 | 0 | 0 | 0 | 0
功能描述：实现正常模式及侧摆模式下的偏流角计算。 | 0 | 0 | 1 | 0 | 0 | 0 | 0 | 0 | 0 | 0 | 0
需求名称¦功能及处理描述 对地数传天线1数据的采集与处理¦在总线指令要求通讯允许的条件下，每500ms向对地数传天线1 LTU发控制指令，获得对地数传天线1数据并处理成对应的角度等信息。 对地数传天线2数据的采集与处理¦对地数传天线2的角度和角度偏差¦在总线指令要求通讯允许的条件下，每500ms向对地数传天线2 LTU发控制指令，获得对地数传天线2数据并处理成对应的角度等信息。 中继天线数据的采集与处理¦在总线指令要求通讯允许的条件下，每500ms向中继天线 LTU发控制指令，获得中继天线数据并处理成对应的角度等信息。 | 0 | 0 | 0 | 0 | 0 | 0 | 0 | 0 | 1 | 0 | 0
功能描述：对工作的飞轮进行电压补偿，并输出控制电压。 | 0 | 1 | 0 | 0 | 0 | 0 | 0 | 0 | 0 | 0 | 0
AO在主动段初始化中进行如下工作： 星时清零； 工作模式为主动段； | 1 | 0 | 0 | 0 | 0 | 0 | 0 | 0 | 0 | 0 | 0
功能描述：为三轴姿态喷气控制选择推力器。 输入：标志F_JetGroup，F_SatStage 姿态角与角速度： 正常模式星敏感器与陀螺定姿输出(F_NoGyro=0或2) ，(量纲：弧度) ，(量纲：弧度/秒) 或：正常模式星敏感器定姿输出(F_NoGyro=1或3时) (量纲：弧度) (量纲：弧度/秒) 或：机动与轨控模式姿态输出(无量纲)，(量纲：弧度/秒) 或：其它情形相应程序的输出 ，(量纲：弧度) ，(量纲：弧度/秒) ，(量纲：度) 输出： 喷气状态， 各推力器分配脉宽， 累计三轴姿控正向喷气时间：， 累计三轴姿控负向喷气时间：， =[，]T(量纲：弧度/秒2) | 0 | 1 | 0 | 0 | 0 | 0 | 0 | 0 | 0 | 0 | 0
功能描述：利用A，C头的测量数据修正与估计陀螺漂移。 处理：同用户需求的4.8。 STEP1：计算，将下标B换成C；FM3更改：若，则：，FSTD=1； STEP2：计算，。的各项乘以，的各项乘以。将下标B换成C； STEP3：计算q； STEP4：将32位定点数转换成24位浮点数； STEP5：计算。 | 0 | 0 | 1 | 0 | 0 | 0 | 0 | 0 | 0 | 0 | 0
功能描述：计算地磁场强度。 | 0 | 0 | 0 | 0 | 1 | 0 | 0 | 0 | 0 | 0 | 0
软件需求名称：星时校正 需求类别：其他 软件需求描述：校正星上星时。 | 0 | 0 | 0 | 0 | 0 | 0 | 0 | 0 | 1 | 0 | 0
功能描述：由平衡方程方法、陀螺自检信号和星敏感器数据进行陀螺的故障检测。 处理：(1)6个或5个陀螺参加诊断时，使用平衡方程进行诊断，并且若ZT35(3)=1地面允许自检信号引入诊断，则自检信号无效的陀螺分数减1。若ZT16(3)(4)=11，则星上自主选取定姿陀螺，否则由地面指定。 (2)4个陀螺参加诊断时，若ZT35(4)=0不允许星敏诊陀螺，则同(1)。 (3)3个陀螺参加诊断时，若ZT35(4)=0不允许星敏诊陀螺，则这3个陀螺就是定姿陀螺。 (4)4个或3个陀螺参加检测时，若ZT35(4)=1，则用星敏差分值诊陀螺。判分的阀值乘以，可以进行调整。当允许星上自主选取定姿陀螺时，仅当平衡方程不平衡时可以切换陀螺。 | 0 | 0 | 0 | 0 | 0 | 1 | 0 | 0 | 0 | 0 | 0
功能描述：利用星敏感器A、B的测量，估计姿态。 输入： 星敏感器数据可用标志F_UsingSS 本次采样到的星敏感器A的有效输出(只考虑取一个情况) 本周期采样到的星敏感器B的有效输出 太阳星历的输出 输出： 本体相对轨道系的姿态 | 0 | 0 | 1 | 0 | 0 | 0 | 0 | 0 | 0 | 0 | 0
功能描述：接收总线指令 处理： 将接收总线指令存储地址中内容解包成总线指令的数据格式，根据不同的总线指令进行相应的处理。 | 0 | 0 | 0 | 0 | 0 | 0 | 0 | 0 | 0 | 1 | 0
功能描述：接收AOCC重要数据 处理：将接收AOCC重要数据地址中内容解包成重要数据的数据格式。 在AOCC上电/复位或者切机时，AOCC通过方式代码的服务申请，请求OBDH发送星上时间和AOCC重要数据。若连续60个控制周期申请AOCC重要数据失败（重要数据第一块的第一个字不是A090H或者校验和错误或者未收到重要数据），则应用软件按照重要数据的初始值运行。 | 0 | 0 | 0 | 0 | 0 | 0 | 0 | 0 | 0 | 1 | 0
功能描述：卫星丢失姿态后，利用红外地球敏感器直接捕获地球，建立正常对地姿态。 | 0 | 0 | 1 | 0 | 0 | 0 | 0 | 0 | 0 | 0 | 0
功能描述：控制算法描述 | 0 | 1 | 0 | 0 | 0 | 0 | 0 | 0 | 0 | 0 | 0
序¦需求名称¦编号¦输入章节号¦功能描述 ¦陀螺数据处理¦FREQ3.1¦5.2.1¦把陀螺数据、、、变换到星体系中的、、 ¦陀螺预估惯性姿态¦FREQ3.2¦5.2.2¦根据陀螺输入，预估卫星惯性姿态 ¦陀螺预估对地姿态¦FREQ3.3¦5.2.3¦根据陀螺测量输出，一步预估卫星姿态 ¦陀螺预估惯性四元数¦FREQ3.4¦5.2.4¦根据陀螺测量输出，一步预估卫星惯性姿态 ¦动力学预估惯性四元数¦FREQ3.5¦5.2.5¦根据动力学模型，预估卫星惯性姿态 ¦基于红外滤波的卫星姿态确定¦FREQ3.6¦5.2.6¦根据陀螺预估结果和红外(和数字太阳)输出，确定卫星姿态 ¦星敏感器与陀螺姿态修正¦FREQ3.7¦5.2.7¦利用星敏感器和陀螺的输出或仅利用陀螺预估输出计算卫星欧拉角和四元数 ¦单星敏感器的姿态修正¦FREQ3.7.1¦5.2.7.1¦利用单个星敏感器的测量，修正姿态四元数与估计陀螺漂移 ¦双星敏感器的姿态修正¦FREQ3.7.2¦5.2.7.2¦利用两个星敏感器的测量，修正姿态四元数与估计陀螺漂移 ¦对地姿态修正¦FREQ3.7.3¦5.2.7.3¦利用估计的四元数转换姿态角 ¦星敏感器与动力学姿态修正¦FREQ3.8¦5.2.8¦利用星敏感器的输出计算卫星欧拉角和四元数 ¦仅单星敏感器的姿态修正¦FREQ3.8.1¦5.2.8.1¦仅利用单个星敏感器的测量，修正姿态四元数与姿态角速度 ¦仅双星敏感器的姿态修正¦FREQ3.8.2¦5.2.8.2¦仅利用两个星敏感器的测量，修正姿态四元数与估计陀螺漂移 ¦无陀螺对地姿态修正¦FREQ3.8.3¦5.2.8.3¦利用估计的四元数转换姿态角，送给星敏感器的四元数 ¦红外与太阳双矢量定姿¦FREQ3.9¦5.2.9¦利用红外、数字太阳敏感器确定姿态 ¦星敏感器相对基准标定¦FREQ3.10¦5.2.10¦对星敏的相对基准进行标定，修正星敏安装矩阵 ¦星敏感器双矢量姿态确定¦FREQ3.11.1¦5.2.11.1¦利用星敏的测量，确定单点的卫星姿态四元数。 ¦星敏姿态四元数重置¦FREQ3.11.2¦5.2.11.2¦进行卫星姿态四元数的重置 ¦三轴欧拉姿态角预估算法产品规范¦FREQ3.1.1¦/¦规范化算法： ¦姿态四元数预估算法产品规范¦FREQ3.1.2¦/¦规范化算法： ¦重力梯度力矩计算算法算法产品规范¦FREQ3.1.3¦/¦规范化算法： ¦基于红外测量的红外滤波修正算法产品规范¦FREQ3.1.4¦/¦规范化算法： ¦基于单星敏感器测量矢量叉乘信息的滤波修正算法算法产品规范¦FREQ3.1.5¦/¦规范化算法： ¦基于双星敏感器测量矢量叉乘信息的滤波修正算法算法产品规范¦FREQ3.1.6¦/¦规范化算法： ¦基于红外与太阳矢量的双矢量定姿算法算法产品规范¦FREQ3.1.7¦/¦规范化算法： ¦星敏感器相对基准的在轨标定算法产品规范¦FREQ3.1.8¦/¦规范化算法： ¦目标姿态计算流程¦FREQ3.12¦5.3.1¦目标姿态计算流程 ¦正常、偏置飞行目标姿态计算¦FREQ3.12.1¦5.3.1.1¦正常与偏置姿态飞行时的目标姿态计算 ¦点对点机动目标姿态计算¦FREQ3.12.2¦5.3.1.2¦点对点机动目标姿态计算 ¦姿态预置过程目标姿态计算¦FREQ3.12.3¦5.3.1.3¦姿态预置过程目标姿态计算 ¦轨迹跟踪目标姿态计算¦FREQ3.12.4¦5.3.1.5¦角速度建立过程目标姿态计算 ¦轨控目标姿态计算¦FREQ3.12.5¦5.3.1.6¦轨控目标姿态计算 ¦角速度扫描阶段目标姿态计算¦FREQ3.12.6.1¦5.3.1.4¦角速度扫描阶段目标姿态计算 ¦轨控姿态机动轨迹初始化¦FREQ3.12.6.2¦5.3.2.3¦轨控模式目标姿态计算初始化 ¦正弦轨迹规划算法算法产品规范¦FREQ3.12.7¦/¦规范化算法： ¦基于加速度导数为正弦函数的轨迹规划算法算法产品规范¦FREQ3.12.8¦/¦规范化算法： ¦点对点姿态机动初始化处理¦FREQ3.13¦5.3.2.1¦三轴姿态机动目标姿态确定的初始化。根据目标角和星体机动前姿态求出欧拉轴/角，以及轨迹的加速，匀速和减速等特征时间点。 ¦非沿迹跟踪初始化¦FREQ3.14¦5.3.2.2¦非沿迹跟踪初始化，计算地心张角和方向矢量 ¦计算多项式轨迹系数¦FREQ3.15¦5.3.3.1¦根据轨迹规划时间，初始姿态/姿态角速度和目标姿态/姿态角速度计算基于多项式轨迹规划的轨迹系数 ¦姿态预置机动目标姿态确定¦FREQ3.16¦5.3.3.2¦基于多项式曲线的轨迹规划，计算目标姿态 ¦轨迹跟踪目标姿态角计算¦FREQ3.17¦5.3.4¦根据所指定的扫描起始经纬度和末端点经纬度 ¦偏流角计算¦FREQ3.18¦5.3.5¦适用于地球椭球模型，星体姿态描述为转序，计算基于星体光轴(与星本体＋Z轴平行)下的偏流角 ¦姿态控制量计算¦FREQ3.19¦5.2.12¦根据姿态确定结果和目标姿态计算结果计算误差姿态角和误差姿态角速度 ¦引入系统闭环姿态确定¦FREQ3.20¦5.2.13¦根据定姿标志确定引入系统的闭环姿态 ¦增量式偏流角计算算法产品规范¦FREQ3.21¦/¦规范化算法： ¦匀地速姿态预置目标姿态计算¦FREQ3.22¦5.12¦计算模式2/5经模式4转入模式6时姿态预置的目标姿态及角速度 ¦匀角速度预置目标姿态计算¦FREQ3.23¦5.13¦计算模式2/5经模式4转入模式7时姿态预置的目标姿态及角速度 ¦零姿态预置目标姿态计算¦FREQ3.24¦5.14¦计算模式6/7经模式4转入模式2时姿态预置的目标姿态及角速度 ¦陀螺标定过程目标姿态计算¦FREQ3.25.0¦5.15.1¦陀螺标定全过程的目标姿态计算，包括目标惯性角速度和目标四元数，并在回轨道对地零姿态过程中计算目标欧拉角 ¦目标姿态计算初始化¦FREQ3.25.1¦5.15.1.1¦对陀螺标定过程中涉及到的两次机动过程进行机动姿态计算的初始化 ¦惯性姿态点对点机动轨迹规划¦FREQ3.25.2¦5.15.1.2¦对陀螺标定过程所涉及到的两次点对点机动进行轨迹规划 ¦角速度起速保持与减速过程轨迹规划¦FREQ3.25.3¦5.15.1.3¦对陀螺标定过程中的速度运行进行轨迹规划 ¦大角速度标定的分档确定¦FREQ3.25.4¦5.15.1.4¦根据实现指向的4挡速度，根据当前的速度的幅值，确定所标定的陀螺刻度因子的位置 ¦惯性定向时转阶段处理¦FREQ3.25.5¦5.15.1.5¦陀螺标定在第1段中完成惯性定向，并在此期间标定陀螺真实常漂。在惯性定向转速度运行结束时，对各变量进行初始化，并记录陀螺的等效常漂，星体的惯性角速度估计等。 ¦速度运行时转阶段处理¦FREQ3.25.6¦5.15.1.6¦SubMode= 2~9，陀螺按照规定的角速度完成起速、恒速运行、减速和惯性定向四个步骤后，在转入下一个阶段时，对各变量进行初始化，并记录陀螺的等效常漂，星体的惯性角速度估计等 ¦速度曲线规划¦FREQ3.25.7¦5.15.1.7¦根据所选择的机动轨迹，规划出角速度变化曲线 ¦陀螺标定算法¦FREQ3.26.0¦5.15.2¦在标定过程中，对各个阶段的陀螺等效常漂进行估计 ¦陀螺常漂修正标志确定¦FREQ3.26.1¦5.15.2.1¦对陀螺标定过程中，陀螺常漂的修正标志进行确定。当星体达到了规定的惯性角速度时，开始进行陀螺常漂估计 ¦基于星敏陀螺滤波的等效常漂估计¦FREQ3.26.2¦5.15.2.2¦采用星敏陀螺滤波的方法对陀螺等效常漂进行估计 ¦星敏陀螺滤波的陀螺等效常漂记录¦FREQ3.26.3¦5.15.2.3¦对陀螺等效常漂，选取稳态时的一段数据进行平均，得到各个角速度下的等效常漂和星体真实角速度的估计值 ¦小角速度时的陀螺安装误差和刻度因子误差估计¦FREQ3.26.4¦5.15.2.4¦经过N次速度机动后，对陀螺的测量模型进行标定，给出标定结果 ¦大角速度时的陀螺标定算法¦FREQ3.26.5¦5.15.2.5¦在标定过程中，对各个阶段的陀螺等效常漂进行估计 ¦陀螺在轨标定时的控制量计算¦FREQ3.27¦5.15.3¦对标定过程中的控制量进行计算 ¦陀螺安装误差标校结果引入¦FREQ3.28¦5.15.4¦对陀螺完成标定后，待地面确认标定结果无误后，将陀螺的标定结果进行赋值。当地面注入FP__MountingCmp时执行本程序一次 ¦陀螺刻度因子误差标校结果引入¦FREQ3.29¦5.15.5¦完成陀螺标定，待地面确认无误后，对陀螺的刻度因子进行在轨标校。标校时，取陀螺输出的角速度与与之最接近的两个已标定的特征角速度进行线性插值标校 ¦偏航对日目标姿态计算¦FREQ3.30¦5.3.1.7¦偏航对日模式下的目标姿态机动 | 0 | 0 | 1 | 0 | 0 | 0 | 0 | 0 | 0 | 0 | 0
功能描述：利用陀螺、红外、数字太阳、星敏感器诊断陀螺 | 0 | 0 | 0 | 0 | 0 | 1 | 0 | 0 | 0 | 0 | 0
功能描述：卫星丢失姿态后，使用红外地球敏感器直接捕获地球，建立正常对地姿态。 | 0 | 0 | 1 | 0 | 0 | 0 | 0 | 0 | 0 | 0 | 0
功能描述：对帆板驱动装置1和帆板驱动装置2进行独立控制和诊断，一个帆板驱动装置失效不影响对另一个帆板驱动装置的控制与诊断。 | 0 | 0 | 0 | 0 | 0 | 1 | 0 | 0 | 0 | 0 | 0
功能描述：根据红外输初，计算太阳在本体坐标系中方位、姿态偏差、弦宽误差估计与量测新息。 | 0 | 0 | 1 | 0 | 0 | 0 | 0 | 0 | 0 | 0 | 0
序¦需求名称¦编号¦输入章节号¦功能描述 ¦轨道与星历¦FREQ2.0¦5.1.1¦卫星轨道、太阳星历、地面站位置、地磁场强度等计算程序的主流程。 ¦卫星轨道计算¦FREQ2.1¦5.1.2¦计算卫星当前轨道 ¦GPS轨道数据有效性判断¦FREQ2.2¦5.1.3¦对GPS轨道数据的有效性进行判断 ¦GPS轨道版轨道计算¦FREQ2.3¦5.1.4¦利用GPS轨道版数据进行GPS定轨程序 ¦近圆中低轨卫星轨道根数外推算法产品规范¦FREQ2.5¦/¦规范化算法： ¦近圆中低轨卫星GPS轨道计算算法算法产品规范¦FREQ2.6¦/¦规范化算法： ¦岁差章动矩阵计算算法算法产品规范¦FREQ2.7¦/¦规范化算法： ¦4阶星上地磁场计算方法算法产品规范¦FREQ2.8¦/¦规范化算法： ¦光行差计算算法产品规范¦FREQ2.9¦/¦规范化算法： ¦轨道、目标姿态预计算¦FREQ2.10¦5.1¦完成下一控制周期的轨道星历与目标姿态计算。 | 0 | 0 | 0 | 0 | 1 | 0 | 0 | 0 | 0 | 0 | 0
功能描述：发送星敏陀螺数据给OBDH保存 处理：将星敏陀螺数据打包后放到星敏陀螺数据内存地址空间中。 | 0 | 0 | 0 | 0 | 0 | 0 | 0 | 0 | 0 | 0 | 1
功能描述：发送姿态控制数据包2 | 0 | 0 | 0 | 0 | 0 | 0 | 0 | 0 | 0 | 0 | 1
功能描述：计算偏置动量模式下滚动/偏航轴进动控制及章动阻尼所需的磁力矩器脉宽。 输入： Y轴角动量偏差 滚动角，滚动角速度，偏航角，偏航角速度 地磁场强度（T） ，及标量B，星下点经纬度L, 输出：磁力矩器工作脉宽， | 0 | 1 | 0 | 0 | 0 | 0 | 0 | 0 | 0 | 0 | 0
功能描述：计算速度增量关机喷气时间 | 0 | 1 | 0 | 0 | 0 | 0 | 0 | 0 | 0 | 0 | 0
功能描述：采集高速转速、计算角动量偏差、合成角动量、CMG的Jacobi矩阵。 输入：CMG 高速的标称角动量Hwb[i]，CMG状态标志Fcmg[i]；(i=1~5) 输出：使用的CMG角动量sgH（Nms），为35 矩阵； 使用的CMG系统合成角动量H=[Hx，，Hz]T（Nms）； 实测角动量Hw[i]（Nms）； CMG的Jacobi矩阵sgJ，为35 矩阵； CMG的框架角度Sgang[i]（弧度）； 三轴角动量偏差， | 0 | 1 | 0 | 0 | 0 | 0 | 0 | 0 | 0 | 0 | 0
功能描述：对动量轮的角动量进行调整。 | 0 | 1 | 0 | 0 | 0 | 0 | 0 | 0 | 0 | 0 | 0
功能描述：轨控姿态机动模式控制 | 0 | 0 | 0 | 1 | 0 | 0 | 0 | 0 | 0 | 0 | 0
功能描述：根据红外输出，估计卫星姿态与陀螺漂移。 | 0 | 0 | 1 | 0 | 0 | 0 | 0 | 0 | 0 | 0 | 0
功能描述：发送和接收OBDH重要数据 调用条件：有发送和接收OBDH重要数据命令字时 输入：OBDH重要数据地址中内容 输出：OBDH重要数据地址中内容。 处理：具体处理要求见与外总线通讯协议。 | 0 | 0 | 0 | 0 | 0 | 0 | 0 | 0 | 0 | 0 | 1
功能描述：使用数字太阳敏感器修正姿态，估计陀螺漂移。 | 0 | 0 | 1 | 0 | 0 | 0 | 0 | 0 | 0 | 0 | 0
软件需求标识：FREQ14.1 软件需求名称：数据采集 | 0 | 0 | 0 | 0 | 0 | 0 | 0 | 0 | 1 | 0 | 0
功能描述：接收记录AOCC时间指令 处理：CTU在需要恢复星上时间时，向AOCC发送“记录AOCC时间指令”，AOCC收到指令后立即记录AOCC时间并将时间数据写入发送AOCC时间指定的存储地址空间中。 | 0 | 0 | 0 | 0 | 0 | 0 | 0 | 0 | 0 | 1 | 0
需求名称¦功能及处理描述 对地数传天线1数据的采集与处理¦在总线指令要求通讯允许的条件下，每500ms向对地数传天线1 LTU发控制指令，获得对地数传天线1数据并处理成对应的角度等信息。 对地数传天线2数据的采集与处理¦对地数传天线2的角度和角度偏差¦在总线指令要求通讯允许的条件下，每500ms向对地数传天线2 LTU发控制指令，获得对地数传天线2数据并处理成对应的角度等信息。 中继天线数据的采集与处理¦在总线指令要求通讯允许的条件下，每500ms向中继天线 LTU发控制指令，获得中继天线数据并处理成对应的角度等信息。 | 0 | 0 | 0 | 0 | 0 | 0 | 0 | 0 | 1 | 0 | 0
功能描述：接收遥控固定参数注入块的数传天线系数 | 0 | 0 | 0 | 0 | 0 | 0 | 0 | 0 | 0 | 1 | 0
功能描述：当AOCC出现故障时，转入应急线路进行卫星姿态应急控制。 处理 在应急安全模式下，姿态控制工作交由M完成。 应用软件判断进入应急安全模式后，进行下列状态设置： 进入应急模式后，主备份ALTU被M断电，5个CMG的高速断电，低速框架当前位置保持；  设置控制模式为“应急安全模式”；  继续进行控制分系统星时计算；  敏感器信息采集，继续进行轨道和姿态计算；  磁力矩器和喷气控制量输出均为0，CMG输出全0无效指令，AOCC继续根据当班标志与ALTU 进行通信，并遥测每个控制周期通信状态，对通信失败次数进行循环累计，但不进行通讯故障诊断切换；  停止对天线控制计算，通信；  继续响应星务分系统的通信要求。 应用软件退出应急安全模式时，进行下列状态设置：  发数据遥控指令“太阳捕获模式”，使AOCC退出应急安全模式，进入太阳捕获模式。  确定ALTU通讯正常后，发星务直接遥控指令给断电；AOCC查询加电标志（地址见表3-3），进行3取2判断，若连续16个控制周期为断电状态且允许退出应急模式，AOCC退出应急安全模式，进入太阳捕获模式 | 0 | 0 | 0 | 1 | 0 | 0 | 0 | 0 | 0 | 0 | 0
功能描述：采集动量轮的转速方向和脉冲计量，计算动量轮的角动量 处理：处理如下： （1）读每路动量轮计算器的值，将读到的计数器的值减去上一个周期的计数器的值，得到差值； （2）根据转换公式将脉冲数转换为角动量。 （3）令（i = 1，2，… ，6）。为上一次轮子角动量值。 | 0 | 0 | 0 | 0 | 0 | 0 | 0 | 0 | 1 | 0 | 0
需求名称¦功能及处理描述 +Y帆板数据的采集与处理¦每周期无条件的向+Y帆板RT发取数指令，获得+Y帆板数据并处理成对应的角度。CCU应用软件取数消息与同步消息的发送时间间隔不小于2ms。 -Y帆板数据的采集与处理¦每周期无条件的向-Y帆板RT发取数指令，获得-Y帆板数据并处理成对应的角度。 +Y帆板控制指令的输出处理¦根据协议将+Y帆板的控制数据转换为相应的控制指令消息并输出 -Y帆板控制指令的输出处理¦根据协议将-Y帆板的控制数据转换为相应的控制指令消息并输出 帆板的程序注入修改¦将从OBDH收到的帆板需修改程序内容，按内总线的格式发送给帆板RT需修改的程序内容 帆板的内存下传¦地面注入帆板内存下传设置指令，应用软件进行判断后转发“内存下传设置指令”至帆板 RT。 | 0 | 0 | 0 | 0 | 0 | 0 | 0 | 0 | 1 | 0 | 0
需求名称¦功能及处理描述 +Y帆板数据的采集与处理¦+Y帆板1553B取数指令（广播同步消息） +Y帆板转角及状态信息¦每周期无条件的向+Y帆板RT发取数指令，获得+Y帆板数据并处理成对应的角度。 -Y帆板数据的采集与处理¦-Y帆板1553B取数指令¦-Y帆板转角及状态信息¦每周期无条件的向-Y帆板RT发取数指令，获得-Y帆板数据并处理成对应的角度。 +Y帆板控制指令的输出处理¦+Y帆板控制数据 +Y帆板控制指令消息输出¦根据协议将+Y帆板的控制数据转换为相应的控制指令消息并输出 -Y帆板控制指令的输出处理¦-Y帆板控制数据 -Y帆板控制指令消息输出¦根据协议将-Y帆板的控制数据转换为相应的控制指令消息并输出 帆板的程序注入修改¦从OBDH收到的帆板需修改程序内容¦帆板需修改程序内容¦将从OBDH收到的帆板需修改程序内容，按内总线的格式发送给帆板RT需修改的程序内容 帆板的内存下传¦从OBDH收到的帆板内存下传设置指令¦内存下传设置指令¦地面注入帆板内存下传设置指令，应用软件进行判断后转发“内存下传设置指令”至帆板 RT。 | 0 | 0 | 0 | 0 | 0 | 0 | 0 | 0 | 1 | 0 | 0
软件需求名称：模式控制 需求类别：其他 软件需求描述：见“用户需求”和“任务书”4.1.10“工作模式要求”2）。 表格工作项¦软件需求标识¦软件需求名称¦ FREQ12.3-WM-1¦太阳定向模式¦《用户需求》4.1.1【调用流程】¦ FREQ12.3-WM-2¦恒星定向1模式¦《用户需求》4.1.2【调用流程】¦ FREQ12.3-WM-3¦惯性调姿模式¦《用户需求》4.1.3【调用流程】¦ FREQ12.3-WM-4¦恒星定向2模式¦《用户需求》4.1.4【调用流程】¦ FREQ12.3-WM-5¦轨控定向模式¦《用户需求》4.1.5【调用流程】¦ FREQ12.3-WM-6¦中继跟踪模式¦《用户需求》4.1.6【调用流程】¦ FREQ12.3-WM-7¦速率阻尼模式¦《用户需求》4.1.7【调用流程】¦ FREQ12.3-WM-8¦无控模式¦《用户需求》4.1.8【调用流程】¦ | 0 | 0 | 0 | 1 | 0 | 0 | 0 | 0 | 0 | 0 | 0
功能描述：接收发送OBDH重要数据 处理：数据不需要应用软件处理。 | 0 | 0 | 0 | 0 | 0 | 0 | 0 | 0 | 0 | 1 | 0
功能描述：采集星上时钟的计数值，计算星时及作相应的处理 处理：包括CPU内部星时时钟和CPU外部星时时钟的星时采集计算与校时。。 （1）CPU外部星时时钟的星时采集计算与校时 CPU外部星时时钟星时计算的输入为上一个周期对应的绝对星时t，和上个周期中控制周期星时锁存寄存器中读取的计数值为TOLD。在每个控制周期中处理过程如下： STEP1：选取控制周期星时锁存通道，读取锁存的计算值，记为TNEW； STEP2：计算TNEW减去TOLD的差值，记为DELTT（当量为1微秒）； STEP3：本周期的绝对星时t=t+DELTT/1000000； STEP4：保存本周期的计数值，即TOLD=TNEW。 CPU外部星时时钟星时校时包括OBDH校时和GPS高精度校时两种校时方式： OBDH校时：也分为两种情况：一种是OBDH周期性向AOCC发送卫星时间，发送周期为1分钟。另一种是当在上电和复位后，由应用软件主动发出校时申请，完成校时； GPS高精度校时。 OBDH星时校时为系统默认使用的校时方式。GPS秒脉冲高精度时间是否引入系统由注入指令执行控制：若注入指令表示“使用GPS秒脉冲高精度校时时间”，则当满足GPS秒脉冲高精度校时条件时AOCC应用软件仅进行GPS秒脉冲高精度校时时间的计算，系统使用该时间。GPS秒脉冲高精度方式优先级高于OBDH星时校时，当GPS秒脉冲校时时不再进行OBDH星时校时。如果连续超过1分钟均不满足GPS秒脉冲高精度校时条件，则可进行OBDH星时校时。一旦再满足GPS秒脉冲高精度校时条件则继续采用GPS秒脉冲高精度校时。其中GPS秒脉冲高精度校时条件及校时计算具体见任务书中规定。 （2）CPU内部星时时钟的星时采集计算与校时 CPU内部星时时钟星时计算方法。同CPU外部星时时钟星时计算；CPU内部星时时钟星时校时只包括OBDH校时：分为两种情况：一种是OBDH周期性向AOCC发送卫星时间，发送周期为1分钟。另一种是当在上电和复位后，由应用软件主动发出校时申请，完成校时。 星时的选取 根据注入的姿控数据块2中的CPU星时时钟选用标志来实现内部星时时钟和外部星时时钟的切换，默认为CPU外部星时时钟 均匀校时 内部和外部时钟星时计算中在计算完本周期绝对星时后增加每周期修正量，并在计算前先将它限幅到1毫秒，每周期的修正量初始为0，通过内存修改来修改该修正量。 | 0 | 0 | 0 | 0 | 0 | 0 | 0 | 0 | 1 | 0 | 0
功能：利用星敏感器A、B的测量，修正姿态四元数与估计陀螺漂移。 输入：星敏感器A、B修正新息，四元数、陀螺常漂 输出：修正四元数、陀螺常漂 | 0 | 0 | 1 | 0 | 0 | 0 | 0 | 0 | 0 | 0 | 0
功能描述：地面注入数据处理 说明：计算目标器GPS时，将输入、输出改为目标器的相应变量。 | 0 | 0 | 0 | 0 | 1 | 0 | 0 | 0 | 0 | 0 | 0
软件需求名称：帆板使用及通信 需求类别：其他 软件需求描述：与帆板通信，控制帆板并获得帆板状态数据。 处理： 见通信协议。 表格工作项¦软件需求名称¦软件需求标识¦软件需求描述¦1 帆板初始化¦FREQ46¦帆板初始化¦B¦2 帆板数据采集¦FREQ47¦帆板数据采集¦B¦3 数据解包与转换¦FREQ48¦数据解包与转换¦B¦4 帆板数据有效性判断、处理¦FREQ49¦帆板数据有效性判断、处理¦B¦5 帆板控制量输出¦FREQ50¦帆板控制量输出¦B¦6 帆板故障重构¦FREQ51¦帆板故障重构¦C¦ | 0 | 0 | 0 | 0 | 0 | 0 | 0 | 1 | 0 | 0 | 0
功能描述：与数字太阳通信，发送取数指令，获得部件数据。 处理： 在OBC每个控制周期中可能会通过串口向数太发送控制指令或者接收下传数据，见任务书时序图。 功能编号¦功能¦引用文档¦备注 FREQ41¦太敏初始化¦太敏协议¦B FREQ42¦太敏数据采集¦任务书、太敏协议¦A FREQ43¦数据解包与转换¦数太协议¦A FREQ44¦太敏数据有效性判断¦任务书¦A FREQ45¦太敏故障重构¦任务书¦A | 0 | 0 | 0 | 0 | 0 | 0 | 0 | 0 | 1 | 0 | 0
功能描述：在完成对日定向后，。 输入：陀螺数据处理的输出 ， 太阳星历的输出， 数字太阳敏感器输出：, （量纲：弧度） 红外地球敏感器数据有效性标志F_IresValid（由数据有效性判据给出） 数字太阳敏感器数据有效性标志F_Ds1Valid，F_Ds2Valid（由数据有效性判据给出）， 红外数据有效性输出 ， | 0 | 0 | 1 | 0 | 0 | 0 | 0 | 0 | 0 | 0 | 0
功能描述：实时计算卫星轨道参数及太阳方位、太阳敏感器理论输出。 处理：其中除的精确计算算法外为可复用需求，可使用软件中心的构件库中的软件代码。 | 0 | 0 | 0 | 0 | 1 | 0 | 0 | 0 | 0 | 0 | 0
功能描述：由数字太阳粗细码得到数字太阳角、全开码、见太阳标志。 | 0 | 0 | 0 | 0 | 0 | 0 | 0 | 0 | 1 | 0 | 0
根据任务要求，上电或复位时应用软件进行1553B初始化、变量的初始化，功能点包括下表所示： 序号¦功能描述¦功能编号 ¦1553B总线（外总线）初始化¦FREQ11. 1 ¦1553B总线（内总线）初始化¦FREQ11.2 ¦变量及其余硬件初始化¦FREQ11.3 上电/复位后，系统软件进行相应的初始化工作，之后调用应用软件的AppInit()函数进行应用软件的初始化。应用软件初始化工作主要包括硬件初始化、变量初始化。 硬件初始化的内容如下表所示： 内容¦状态 1553B总线（外总线）¦按通讯协议要求进行设置 1553B总线（内总线）¦按通讯协议要求进行设置 ACU、ICU当班状态设置¦见任务书的4.1.16.1 硬件初始化完成后应用软件需对初始值不为0的变量初始化，相应变量的初始化值详见《卫星控制分系统AOCC应用软件用户需求》和《卫星控制分系统上行注入文件》。 | 1 | 0 | 0 | 0 | 0 | 0 | 0 | 0 | 0 | 0 | 0
功能描述：接收AOCC重要数据包 处理：将接收AOCC重要数据包存储地址中内容解包成重要数据中的各个变量和参数。其处理过程如下： STEP1：对接收的数据进行合法性判断； STEP2：将接收的重要数据放入应用软件的缓存区中； STEP3：解包相应的数据，并赋值给相应的变量。 | 0 | 0 | 0 | 0 | 0 | 0 | 0 | 0 | 0 | 1 | 0
功能描述：发送姿态数据 处理： AOCC每个控制周期（250ms）组织24个字节姿态数据，OBDH每500ms取1次姿态数据（48个字节）。每个数据包中的2个姿态的时标需按照时间顺序排列。 | 0 | 0 | 0 | 0 | 0 | 0 | 0 | 0 | 0 | 0 | 1
功能描述：接收遥控固定参数注入块的轨控参数 | 0 | 0 | 0 | 0 | 0 | 0 | 0 | 0 | 0 | 1 | 0
功能描述：确定模拟太阳敏感器数据的有效性。 | 0 | 0 | 0 | 0 | 0 | 0 | 1 | 0 | 0 | 0 | 0
功能描述：若AOCC与星敏感器通讯不成功，则记录星敏感器故障一次。若连续240次不成功，判断该星敏感器故障。若星敏感器连续1000次数据无效，需重新启动星敏感器。 | 0 | 0 | 0 | 0 | 0 | 1 | 0 | 0 | 0 | 0 | 0
功能：利用星敏感器B、C的测量，修正姿态四元数与估计陀螺漂移。 | 0 | 0 | 1 | 0 | 0 | 0 | 0 | 0 | 0 | 0 | 0
功能描述：完成陀螺判断和处理功能（功能编号：FReq-14）。 处理：陀螺故障判断与处理逻辑，进行陀螺饱和故障、陀螺输出常值故障诊断、陀螺跳数故障、控制量与角速度增量不匹配的故障诊断。其中陀螺常值故障诊断由以前的角速度前后周期绝对值之差累计，变更为：角速度前后周期之差累计。并且陀螺平衡方程满足时，增加清相关计数器的可靠性操作。具体处理逻辑详见任务书 中的5.4.5.8.1节。 | 0 | 0 | 0 | 0 | 0 | 1 | 0 | 0 | 0 | 0 | 0
功能描述：将注入到SRAM中的程序搬家至相应EEPROM区 处理： - 将解包得到的目的地址、注入长度、源地址分别赋给变量E2_StartAddress, E2_Length, SourceAddress； - 调用系统软件提供的函数E2prom_Prog(unsigned int E2_StartAddress, unsigned int E2_Length, unsigned int SourceAddress) 说明：应用软件需要考虑跨页操作，地面保证发送“启动EEPROM修改”指令后，10ms内不对EEPROM进行操作。 | 0 | 0 | 0 | 0 | 0 | 0 | 0 | 0 | 0 | 1 | 0
功能描述：喷气控制，要求将CMG控至标称角动量，保持这个标称角动量。 输入：地面注入的CMG引入标志[i]（0切除；1引入）；各CMG的框架角度Sgang[i]（弧度）；三轴角动量偏差、、（Nms）；CMG有效标志Lcmg[i]（1代表有效，0代表无效） | 0 | 1 | 0 | 0 | 0 | 0 | 0 | 0 | 0 | 0 | 0
功能描述：接收遥控固定参数注入块的红外陀螺数据有效性及系统故障诊断修正系数 | 0 | 0 | 0 | 0 | 0 | 0 | 0 | 0 | 0 | 1 | 0
功能描述：发送延时遥测数据 处理： 遥测数据格式内容具体见遥测文件。 | 0 | 0 | 0 | 0 | 0 | 0 | 0 | 0 | 0 | 0 | 1
功能描述：选择通讯的红外LTU，发取数指令，采集LTU发送的数据，并处理成需要的数据格式。 处理： （1）AOCC每两个0.524秒根据加断电控制字IR_PWR（设置原则见任务书的附录D），向加电的红外LTU发送取数命令（向红外LTU1发送13H，向红外LTU2发送23H），获得每个红外LTU返回的5个字节数据。 （2）将数据根据LTU通讯协议转换成（红外1的前沿到基准）、（红外2的前沿到基准），（红外1的前沿到后沿）、（红外2的前沿到后沿）。 （3）AOCC每两个0.524秒同时向两个红外LTU发自检命令，根据返回的自检信息确定红外1、2有无信号标志HL（1为有效，0为无效）和HR（1为有效，0为无效）。 （4）每31个0.524秒控制周期（约16秒），根据ZT31向红外LTU1和LTU2发送切换方案命令 ZT31(1)＝1，红外H1用主份；ZT31(1)＝0，红外H1用备份 ZT31(2)＝1，红外H2用主份；ZT31(2)＝0，红外H2用备份 ZT31(3)＝1，ZT31(4)＝0，ZT5＝1，红外H1加电 ZT31(3)＝0，ZT31(4)＝1，ZT5＝2，红外H2加电 其余情况下，红外H1、H2都加电 红外LTU数据采集过程中的故障处理见本文的5.2.9.3。 | 0 | 0 | 0 | 0 | 0 | 0 | 0 | 0 | 1 | 0 | 0
功能：利用星敏感器A、B单独或组合定姿的方式，调用相应姿态修正程序。 | 0 | 0 | 1 | 0 | 0 | 0 | 0 | 0 | 0 | 0 | 0
功能描述：模式2切换方式。 处理： FailureFlag=4且AutoInStopNum<2时，置WorkMode=8，SpeedControlTime＝0，AutoInStopNum=AutoInStopNum+1； 满足进入应急模式的条件则进入应急安全模式，置WorkMode=9； | 0 | 0 | 0 | 1 | 0 | 0 | 0 | 0 | 0 | 0 | 0
功能描述：实现运行段姿态、帆板和天线的控制。 处理： （1）Call （飞轮控制） （2）若ZT8 3，ZT9 3，ZT，ZT3 B ，{{BZ1 ≠ 8，{{FHU=A，ZT2=2，FWH ≠ 22}或ZT2≠ 2或FWH =22}}或{ BZ1 = 8，FRTS = 1}}，则： Call （运行段喷气姿态控制） （若ZT3 = F，则每4秒Call 一次）（不调用喷气控制时确认电磁阀全关） （3）若ZT7 8，则： Call （运行段帆板控制） 若ZT7 = 0，则：发两翼帆板归零指令 若ZT7 = 3，则：发左翼为90度，右翼为 -90度指令 若ZT7 = 5，则：发左右皆为90度指令 若ZT7 = 7，则：发左右皆为180度指令 （4）Call 5.9（陀螺故障检测及选择） （5）若BZ1 = 1或8或9，ZT40(4) = 1，则： Call 1.7（数传天线捕获跟踪控制） | 0 | 1 | 0 | 0 | 0 | 0 | 0 | 0 | 0 | 0 | 0
功能描述： 卫星异常情况进入停控模式的处理（功能编号：FReq-17）。 处理： 软件设置停控方式字（为三取二变量，可与太阳捕获方式共用），当判断为停控方式时，停止模式判断和处理，停止控制器计算，停止故障判断和处理，将5N推力器输出和开关脉冲输出口清零； 一旦软件进入停控方式，将无法自主恢复太阳捕获的控制方式。此时，如果想恢复正常控制，在确认部件工作状态后，地面遥控操作； 速率阻尼后，三轴中任意一轴角速度持续625个控制周期（80s）大于2.0°/s，转入停控方式，其中任意一轴角速度大于2.0°/s，实现为三轴角度绝对值的最大值大于2.0°/s； | 0 | 0 | 0 | 0 | 0 | 1 | 0 | 0 | 0 | 0 | 0
功能描述：接收遥控固定参数注入块的红外太阳姿态修正系数 | 0 | 0 | 0 | 0 | 0 | 0 | 0 | 0 | 0 | 1 | 0
功能：利用星敏感器A、C的测量，修正姿态四元数与估计陀螺漂移。 | 0 | 0 | 1 | 0 | 0 | 0 | 0 | 0 | 0 | 0 | 0
功能描述：计算－Z 轴对日的目标姿态 | 0 | 0 | 1 | 0 | 0 | 0 | 0 | 0 | 0 | 0 | 0
需求名称¦功能描述 部件数据有效性判断¦对部件采样数据的有效性进行判断，并选择引入闭环控制系统的数据 陀螺数据有效性判断¦判断定姿用陀螺数据的有效性，选择参与定姿的陀螺 模拟太阳敏感器数据有效性判断¦确定ASS21，ASS22，ASS31，ASS32及帆板角度传感器，等的信号选取 红外地球敏感器数据有效性判断¦判断红外地球敏感器有效性 星敏感器数据有效性判断¦对星敏感器输出数据进行有效性判断，并选取定姿星敏组合 数字太阳敏感器数据有效性判断¦对数字太阳敏感器输出数据进行有效性判断 部件故障诊断¦对部件进行故障诊断 陀螺故障诊断¦由平衡方程方法、星敏感器数据等对陀螺进行故障检测 CMG故障诊断¦根据CMG输出数据和理论数据进行CMG故障检测 推进喷气异常检测¦检测推力器微漏、过量喷气等，必要时作相应的主备份切换和禁止。 帆板故障诊断¦帆板故障检测及处理 模式1的系统故障诊断¦在模式1中，根据姿态角和姿态角速度偏差等数据进行系统故障的检测 模式2的系统故障诊断¦在模式2中，根据姿态角和姿态角速度偏差等数据进行系统故障的检测 模式3的系统故障诊断¦在模式3中，根据姿态角和姿态角速度偏差等数据进行系统故障的检测 模式4、6、7的系统故障诊断¦在模式4、6、7中，根据姿态角和姿态角速度偏差等数据进行系统故障的检测 模式5的系统故障诊断¦在模式5中，根据姿态角和姿态角速度偏差等数据进行系统故障的检测 模式8的系统故障诊断¦在模式8中，根据姿态角和姿态角速度偏差等数据进行系统故障的检测 模式9的系统故障诊断¦在模式9中，根据姿态角和姿态角速度偏差等数据进行系统故障的检测 RS422通讯故障诊断¦进行RS422通讯故障诊断及处理 光纤陀螺通讯诊断及处理¦进行光纤陀螺通讯故障诊断及处理 数字太阳通讯诊断及处理¦进行数字太阳通讯故障诊断及处理 太阳模拟量通讯诊断及处理¦进行太阳通讯故障诊断及处理 对地数传天线通讯诊断及处理¦进行对地数传天线通讯故障诊断及处理 中继天线通讯诊断及处理¦进行中继天线通讯故障诊断及处理 1553B内总线通讯故障诊断¦进行1553B内总线通讯故障诊断及处理 红外通讯故障诊断¦红外通讯故障诊断及处理 大量程陀螺通讯故障诊断¦大量程通讯故障诊断及处理 CMG通讯故障诊断¦CMG通讯故障诊断及处理 ACU通讯故障诊断¦ACU通讯故障诊断及处理 帆板通讯故障诊断¦帆板通讯故障诊断及处理 多头星敏通讯故障诊断¦多头星敏通讯故障诊断及处理 | 0 | 0 | 0 | 0 | 0 | 0 | 1 | 0 | 0 | 0 | 0
功能描述：入轨后或太阳丢失后，搜索太阳并捕获太阳。 处理： 自主或指令转入该模式，进行如下设置。 根据自锁阀状态设置自锁阀1和/或自锁阀2开。 系统诊断出故障后进入该模式，100秒内不控，具体要求见用户需求。 每个控制周期顺序调用用户需求中的逻辑： 调用轨道与星历； if(CMGStartFlag=1) 调用CMG数据采集及处理； 调用部件故障检测与信号选取； 调用陀螺数据处理； 调用惯性姿态陀螺预估； 调用星敏感器数据处理； 调用太阳捕获控制； 调用目标姿态确定； 调用控制器输入量计算； 喷气卸载条件计算 if(CMGStartFlag=1) 调用CMG奇异状态的判断及算法计算； if(CMGInControlFlag=1 且UnLoadMode=0) { 调用CMG的控制； if(SSTCatchSuc＝1) 调用 磁卸载控制； } else { if(CMGStartFlag=1) 调用 CMG启动与保持； if(TimeStopC<=0且Flag_equation=0) {调用 相平面喷气脉宽； } else {置喷气脉宽为0；SpeedControlTime=0；WacFlag=1；} } 调用 系统故障诊断； | 0 | 0 | 0 | 1 | 0 | 0 | 0 | 0 | 0 | 0 | 0
功能描述：模式7切换方式。 处理： 若或者收到轨控结束指令，关姿控发动机，置WorkMode=5；if(lipse=0){WorkModeT=4；} else{WorkModeT=6；}； 若FailureFlag=2，若RollMnvStyleFlag＝0且PitchMnvStyleFlag＝0，置WorkMode=6，否则(WorkMode=5；WorkModeT=6，；)； 满足进入应急模式的条件则进入应急安全模式，置WorkMode=9； 注：满足以上任意条件退出时，置tФi、tθi、t pi 为10年后的大星时， RollMnvStyleFlag＝0、PitchMnvStyleFlag＝0，。 | 0 | 0 | 0 | 1 | 0 | 0 | 0 | 0 | 0 | 0 | 0
应用软件共分15个工作模式，分别是主动段、入轨段控制模式、CMG启动模式、正常对地运行模式、姿态机动模式、机动姿态保持模式、轨控姿态机动模式、轨控模式、太阳全姿态捕获模式、地地全姿态捕获模式、偏航捕获模式、姿态无控模式、自旋模式、太阳帆板未展开模式、控制计算机应急模式。模式字和各模式的对应关系如下： 表26 工作模式 模式字¦意义 0¦主动段 1¦入轨段控制模式 2¦CMG启动模式 3¦正常对地运行模式 4¦姿态机动模式 5¦机动姿态保持模式 6¦轨控姿态机动模式 7¦轨控模式 8¦太阳全姿态捕获模式 9¦地地全姿态捕获模式 A¦偏航捕获模式 B¦姿态无控模式 C¦自旋模式 D¦太阳帆板未展开模式 E¦控制计算机应急模式 | 0 | 0 | 0 | 1 | 0 | 0 | 0 | 0 | 0 | 0 | 0
功能描述：利用C头的测量数据修正与估计陀螺漂移。 处理：同用户需求的4.12。 STEP1：计算，将下标A换成C；FM3更改：若，则：，FSTD=1； STEP2：计算。的各项乘以，的各项乘以。将下标A换成C； STEP3：计算q； STEP4：将32位定点数转换成24位浮点数； STEP5：计算。 | 0 | 0 | 1 | 0 | 0 | 0 | 0 | 0 | 0 | 0 | 0
功能描述：发送天线数据包 | 0 | 0 | 0 | 0 | 0 | 0 | 0 | 0 | 0 | 0 | 1
功能描述：根据姿态估值与数字太阳输出，判断太阳修正可用性。 | 0 | 0 | 1 | 0 | 0 | 0 | 0 | 0 | 0 | 0 | 0
功能描述：仅使用红外定姿时，计算正常飞行轮控所需电压。 | 0 | 1 | 0 | 0 | 0 | 0 | 0 | 0 | 0 | 0 | 0
功能描述：选择通讯的太阳LTU，发取数指令，采集LTU发送的数据，并处理成需要的数据格式。 输出：数字太阳敏感器输出；模拟太阳敏感器输出；模拟式太阳敏感器视场码；0-1式太阳敏感器的信号（0或1）；数字太阳敏感器视场码。 处理： （1）太阳共有两个互为备份的LTU，通过每个LTU均可获得数字太阳、模拟太阳、0-1太阳数据；每个控制周期根据DSSLTUSeltFlag确定进行通讯的太阳LTU，发送取数指令，具体如下表所示： DSSLTUSeltFlag ¦进行通讯的太阳LTU¦发送的取数指令 01H¦太阳LTU1¦43H 02H¦太阳LTU2¦43H 其它¦根据LTU故障诊断的结果决定太阳LTU的选取。初始状态为太阳LTU1¦43H （2）向太阳LTU发完取数命令后，获得太阳LTU返回的个字节数据，将数据根据LTU通讯协议转换为控制计算所需的数据格式，具体参见LTU通讯协议件。 （3）太阳LTU数据采集过程中的故障处理见任务书中规定。 | 0 | 0 | 0 | 0 | 0 | 0 | 0 | 0 | 1 | 0 | 0
功能：利用星敏感器C的测量，修正姿态四元数与估计陀螺漂移。 | 0 | 0 | 1 | 0 | 0 | 0 | 0 | 0 | 0 | 0 | 0
功能描述：搜索太阳，直到数字太阳敏感器有太阳信息。 输入：陀螺数据处理的输出， 数字太阳敏感器状态F_Ds1Valid，F_Ds2Valid（由数据有效性判据给出） 上周期姿态角估值， 三轴姿态喷气控制与推力器脉宽分配的输出， 计时器TSS | 0 | 1 | 0 | 0 | 0 | 0 | 0 | 0 | 0 | 0 | 0
功能描述：仅利用星敏感器C的测量，修正姿态四元数与姿态角速度移。 | 0 | 0 | 1 | 0 | 0 | 0 | 0 | 0 | 0 | 0 | 0
需求名称¦功能描述 部件数据有效性判断¦对部件采样数据的有效性进行判断，并选择引入闭环控制系统的数据 陀螺数据有效性判断¦判断定姿用陀螺数据的有效性，选择参与定姿的陀螺 模拟太阳敏感器数据有效性判断¦确定ASS21，ASS22，ASS31，ASS32及帆板角度传感器，等的信号选取 红外地球敏感器数据有效性判断¦判断红外地球敏感器有效性 星敏感器数据有效性判断¦对星敏感器输出数据进行有效性判断，并选取定姿星敏组合 数字太阳敏感器数据有效性判断¦对数字太阳敏感器输出数据进行有效性判断 部件故障诊断¦对部件进行故障诊断 陀螺故障诊断¦由平衡方程方法、星敏感器数据等对陀螺进行故障检测 CMG故障诊断¦根据CMG输出数据和理论数据进行CMG故障检测 推进喷气异常检测¦检测推力器微漏、过量喷气等，必要时作相应的主备份切换和禁止。 帆板故障诊断¦帆板故障检测及处理 模式1的系统故障诊断¦在模式1中，根据姿态角和姿态角速度偏差等数据进行系统故障的检测 模式2的系统故障诊断¦在模式2中，根据姿态角和姿态角速度偏差等数据进行系统故障的检测 模式3的系统故障诊断¦在模式3中，根据姿态角和姿态角速度偏差等数据进行系统故障的检测 模式4、6、7的系统故障诊断¦在模式4、6、7中，根据姿态角和姿态角速度偏差等数据进行系统故障的检测 模式5的系统故障诊断¦在模式5中，根据姿态角和姿态角速度偏差等数据进行系统故障的检测 模式8的系统故障诊断¦在模式8中，根据姿态角和姿态角速度偏差等数据进行系统故障的检测 模式9的系统故障诊断¦在模式9中，根据姿态角和姿态角速度偏差等数据进行系统故障的检测 RS422通讯故障诊断¦进行RS422通讯故障诊断及处理 光纤陀螺通讯诊断及处理¦进行光纤陀螺通讯故障诊断及处理 数字太阳通讯诊断及处理¦进行数字太阳通讯故障诊断及处理 太阳模拟量通讯诊断及处理¦进行太阳通讯故障诊断及处理 对地数传天线通讯诊断及处理¦进行对地数传天线通讯故障诊断及处理 中继天线通讯诊断及处理¦进行中继天线通讯故障诊断及处理 1553B内总线通讯故障诊断¦进行1553B内总线通讯故障诊断及处理；BAPTAE进最小模式且不能自主切换后需要提“BAPTA故障” 红外通讯故障诊断¦红外通讯故障诊断及处理 大量程陀螺通讯故障诊断¦大量程通讯故障诊断及处理 CMG通讯故障诊断¦CMG通讯故障诊断及处理 ACU通讯故障诊断¦ACU通讯故障诊断及处理 帆板通讯故障诊断¦帆板通讯故障诊断及处理 多头星敏通讯故障诊断¦多头星敏通讯故障诊断及处理 1553B内总线总线监视及处理要求¦CCU作为内1553B总线的BC，在与各RT通讯时需要进行总线状态监视 CMG在轨跑合¦自主跑合功能包含CMG跑合的执行序列、必要的安全处置策略，以及数据统计功能。 | 0 | 0 | 0 | 0 | 0 | 0 | 1 | 0 | 0 | 0 | 0
功能描述：卫星绕x轴转动，使红外搜索地球。 输入： 陀螺数据处理的输出 ， 红外数据有效性标志F_IresValid（由有效性判据给出） 故障标志IRES_Flag，计时器TES 红外数据有效性输出 ， | 0 | 0 | 1 | 0 | 0 | 0 | 0 | 0 | 0 | 0 | 0
功能描述：对自锁阀进行开关处理。 | 0 | 0 | 0 | 0 | 0 | 0 | 0 | 1 | 0 | 0 | 0
功能描述：发送姿态数据 处理： AOCC每个控制周期（250ms）组织22个字节姿态数据，OBDH每500ms取1次姿态数据（44个字节）。每个数据包中的2个姿态的时标需按照时间顺序排列。 | 0 | 0 | 0 | 0 | 0 | 0 | 0 | 0 | 0 | 0 | 1
序¦需求名称¦编号¦输入章节号¦功能描述 ¦姿态控制算法¦FREQ4.0¦5.4¦选择控制方式，并计算控制输出 ¦喷气控制¦FREQ4.1¦5.4.1¦为三轴姿态喷气控制选择喷管；并记录喷气时间等 ¦CMG控制说明¦FREQ4.2¦5.4.2.1¦CMG控制说明 ¦CMG高速启动¦FREQ4.4¦5.4.2.2¦启动CMG高速 ¦CMG群角动量释放¦FREQ4.5¦5.4.2.3¦释放CMG群积累的角动量 ¦姿态控制力矩及CMG框架指令计算¦FREQ4.6¦5.4.2.4¦使用红外、星敏、太阳定姿时，计算CMG的框架角速率指令 ¦偏置动量的CMG指令计算¦FREQ4.7¦5.4.2.5¦计算在整星角动量偏置下，计算CMG控制时的框架角速率指令 ¦喷气卸载条件计算¦FREQ4.8¦5.4.4¦喷气卸载进入和退出条件计算 ¦CMG数据处理¦FREQ4.9¦5.4.3¦CMG数据处理 ¦磁卸载控制¦FREQ4.10¦5.4.5¦根据合成角动量及地磁场强度决定并输出磁棒控制电压 ¦地面站位置计算¦FREQ4.11¦5.6.1¦地面站赤经赤纬计算 ¦运行段帆板控制¦FREQ4.12¦5.5.1¦三轴稳定模式下的帆板控制 ¦太阳帆板自主跟踪控制¦FREQ4.13¦5.5.2¦根据帆板角误差、控制帆板跟踪太阳 ¦数传天线指向控制¦FREQ4.14¦5.6.2¦根据指令完成数传天线的指向控制 ¦中继轨道计算¦FREQ4.21¦5.7.1¦中继轨道计算 ¦中继天线指向控制¦FREQ4.22¦5.7.2和5.7.3¦根据指令完成中继天线的指向控制 ¦CMG群标称角动量维持算法算法产品规范¦FREQ4.15¦/¦规范化算法： ¦直线型相平面喷气姿态控制算法产品规范¦FREQ4.16¦/¦规范化算法： ¦SGCMG群框架角速度指令解算算法产品规范¦FREQ4.17¦/¦规范化算法： ¦四阶结构滤波器算法产品规范¦FREQ4.18¦/¦规范化算法： ¦连续电压式磁卸载算法产品规范¦FREQ4.19¦/¦规范化算法： ¦地面目标矢量计算算法产品规范¦FREQ4.20¦/¦规范化算法： ¦双脉冲变轨¦FREQ4.23¦"任务书的 4.2.3"¦根据地面注入的指令可实现两次轨控的功能 ¦3CMG框架角速度指令解算¦FREQ4.24¦5.4.2.6¦当采用3CMG进行姿态控制时，根据控制器计算出的力矩，实现CMG的框架角速度指令解算 ¦CMG群角动量释放流程¦FREQ4.25¦5.4.2.7¦CMG群角动量释放流程 ¦CMG标称框架角计算算法¦FREQ4.26¦5.4.2.8¦根据外部标志及时间，计算CMG的标称框架角 | 0 | 1 | 0 | 0 | 0 | 0 | 0 | 0 | 0 | 0 | 0
功能描述： 通过简化伪速率调制器计算5N推力器喷气脉冲，并输出(功能编号：FReq-3。 处理：根据三轴简化伪速率调制器的输出值计算出12个5N推力器的输出值。重新置定时器0的初值，设置5N推力器的输出，启动定时器0计数。逻辑如下： 根据5.2.5节获取控制力矩Yi： 若Yi–r>h1, 则输出Y＝1，Tri＝1； 若Yi–r<-h1, 则输出Y＝-1，Tri＝-1； 否则输出Y＝0，Tri＝0； r = 0.614*r + 0.0861*Y // r 上电初始化为0 当 Tri = 1 ThrNoNi = ThrNoNi + 1 当Tri = -1 ThrNoPi = ThrNoPi + 1 当Y为+1时产生一个64ms的负脉冲，Y为-1时产生一个64ms的正脉冲。 具体喷管的选择参考任务书。 推力器双分支工作时，若A份中的推力器不健康，则使用B份对应的推力器。 说明： 控制力矩的计算增加 伪速率调制器r的计算，同时修改h1的参数 | 0 | 0 | 0 | 0 | 0 | 0 | 0 | 1 | 0 | 0 | 0
功能描述：选择通讯的数传天线LTU，发取数指令，采集LTU发送的数据，并处理成需要的数据格式。 处理： （1）数传天线有四个LTU，天线1和2各有两个互为备份。应用软件初始上电时不与数传天线通讯，与数传天线开始通讯的条件为：收到数传天线预指或复位总线指令和数传天线加电。停止与数传天线通讯的条件为：收到数传天线停止总线指令和数传天线断电。其中数传天线加断电状态由1553B的接收BG与数传天线伺服控制器状态设置数据命令来确定。同时也根据这个命令确定参与通讯的LTU。初始为选择主份，收到主切备时切换到备份；在备份通讯时，收到备切主时切换到主份。 （2）向数传天线LTU发完取数命令后，获得数传天线LTU返回的数据，将数据根据LTU通讯协议转换为控制计算所需的数据格式，具体参见LTU通讯协议件。 （3）数传天线LTU数据采集过程中的故障处理见任务书中规定。 | 0 | 0 | 0 | 0 | 0 | 0 | 0 | 0 | 1 | 0 | 0
功能描述：利用B头的测量数据修正与估计陀螺漂移。 处理：同用户需求的4.11 STEP1：计算，将下标A换成B；FM3更改：若，则：，FSTD=1； STEP2：计算。的各项乘以，的各项乘以。将下标A换成B； STEP3：计算q STEP4：将32位定点数转换成24位浮点数； STEP5：计算 | 0 | 0 | 1 | 0 | 0 | 0 | 0 | 0 | 0 | 0 | 0
功能模式：姿态机动目标姿态确定。 | 0 | 0 | 1 | 0 | 0 | 0 | 0 | 0 | 0 | 0 | 0
功能描述：与地检通信，获得地检数据。 处理： 功能编号¦功能¦引用文档 FREQ78¦初始化¦小卫星统一化平台中心控制单元通讯协议：地检协议 FREQ79¦地检使用要求¦任务书、地检协议 FREQ80¦通信(串口)¦任务书、地检协议 FREQ81¦通信故障处理¦任务书 FREQ82¦数据解包与转换¦地检协议 FREQ83¦地检数据有效性判断、处理¦任务书 FREQ84¦地检模拟量采集、处理¦预留 FREQ85¦部件在轨转发（在轨修改）¦预留 | 0 | 0 | 0 | 0 | 0 | 0 | 0 | 0 | 1 | 0 | 0
各个模式切换的功能点列表如下： 序号¦功能编号¦功能 ¦FREQ51¦主动段模式切换 ¦FREQ51.1¦入轨段控制模式切换 ¦FREQ51.2¦巡天观测模式切换 ¦FREQ51.3¦定点观测模式切换 ¦FREQ51.4¦小天区扫描模式切换 ¦FREQ51.5¦姿态机动切换 ¦FREQ51.6¦轨控模式切换 ¦FREQ51.7¦捕获太阳并对日定姿模式切换 ¦FREQ51.8¦帆板未展开切换 ¦FREQ51.9¦无控模式切换 ¦FREQ51.10¦应急模式模式切换 ¦FREQ51.0¦主动段模式初始化 ¦FREQ51.1.0¦入轨段控制模式初始化 ¦FREQ51.2.0¦巡天观测模式初始化 ¦FREQ51.3.0¦定点观测模式初始化 ¦FREQ51.4.0¦小天区扫描模式初始化 ¦FREQ51.5.0¦姿态机动初始化 ¦FREQ51.6.0¦轨控模式初始化 ¦FREQ51.7.0¦捕获太阳并对日定姿模式初始化 ¦FREQ51.8.0¦帆板未展开初始化 ¦FREQ51.9.0¦无控模式初始化 ¦FREQ51.10.0¦应急模式模式初始化 工作模式的转换条件及对应的模式初始化内容具体见用户需求4。 AOCC切机或复位后通过OBDH恢复重要数据来恢复模式，具体见重要数据文件要求。 | 0 | 0 | 0 | 1 | 0 | 0 | 0 | 0 | 0 | 0 | 0
功能描述：模式8切换方式 处理： if(>6900 且AutoInStopNum<2) 置WorkMode=2，CMGInControlFlag=0； 满足进入应急模式的条件则进入应急安全模式，置WorkMode=9； | 0 | 0 | 0 | 1 | 0 | 0 | 0 | 0 | 0 | 0 | 0
功能描述：在轮控机动模式下，轮控滚动/俯仰机动过程中规划目标姿态确定，确定机动力矩和轮子组合。 | 0 | 0 | 1 | 0 | 0 | 0 | 0 | 0 | 0 | 0 | 0
功能描述：输出喷气指令 处理： （1）将喷气的喷管打开 （2）将喷气长度写入各自通道的定时器； | 0 | 0 | 0 | 0 | 0 | 0 | 0 | 1 | 0 | 0 | 0
功能描述：CAN通信上行/下行数据的组帧和解包。 调用条件：每个控制任务模式计算完成后； 输入：计算结果。 输出：按照协议组帧数据。 处理：主要完成下列数据组帧、解包功能：星务发送、快帧遥测1打包、快帧遥测2打包、快帧遥测3打包、快帧遥测4打包、快帧遥测5打包、慢帧遥测打包、姿态广播、星敏广播、陀螺广播、其他广播(行周期广播)、重要数据打包、上行:数据指令响应处理、上行:固定地址注入解包、上行:可变地址注入解包、上行:轨道注入解包、上行:程序注入、上行:内存下卸指令注入、上行:任务块、上行:地面站、重要数据返回解包、GPS定位广播解包、整星广播对时解包、GPS高精度秒脉冲对时广播解包、CAN总线使用要求 | 0 | 0 | 0 | 0 | 0 | 0 | 0 | 0 | 0 | 0 | 1
需求名称¦功能及处理描述 +Y帆板数据的采集与处理¦每周期无条件的向+Y帆板RT发取数指令，获得+Y帆板数据并处理成对应的角度。CCU应用软件取数消息与同步消息的发送时间间隔不小于2ms。 -Y帆板数据的采集与处理¦每周期无条件的向-Y帆板RT发取数指令，获得-Y帆板数据并处理成对应的角度。 +Y帆板控制指令的输出处理¦根据协议将+Y帆板的控制数据转换为相应的控制指令消息并输出 -Y帆板控制指令的输出处理¦根据协议将-Y帆板的控制数据转换为相应的控制指令消息并输出 帆板的程序注入修改¦将从OBDH收到的帆板需修改程序内容，按内总线的格式发送给帆板RT需修改的程序内容 帆板的内存下传¦地面注入帆板内存下传设置指令，应用软件进行判断后转发“内存下传设置指令”至帆板 RT。 | 0 | 0 | 0 | 0 | 0 | 0 | 0 | 0 | 1 | 0 | 0
功能描述：收到动量轮开数据指令或自主开动量轮。 处理： 收到动量轮开数据指令或自主开动量轮时， 按《卫星控制分系统注入参数及数据指令的用户需求》中动量轮引入状态，在相邻的4个周期依次使引入状态的动量轮加电；动量轮故障诊断自主关动量轮时，关闭动量轮一次电源。 | 0 | 0 | 0 | 0 | 0 | 0 | 0 | 1 | 0 | 0 | 0
功能：对日定向和对地定向的目标姿态确定。 | 0 | 0 | 1 | 0 | 0 | 0 | 0 | 0 | 0 | 0 | 0
功能描述：与星敏感器通讯获得星敏感器数据状态，修改星敏感器程序。 输出：星敏感器命令包、星敏感器故障标志、定姿标志、位输出。 处理： 光行差修正的初始设置为：AOCC应用软件不对Astro10星敏信息进行补偿计算，而仅每150秒向星敏发送相对J2000的速度。 | 0 | 0 | 0 | 0 | 0 | 0 | 0 | 0 | 1 | 0 | 0
功能描述：决定采用磁卸载还是喷气卸载方式，调用相应程序。 输入：姿态角，姿态角速度， 实测飞轮角动量 =[，]T 标称角动量 =[，]T 标志 UnLoadMode， F_WheelSaturation， F_AttrOutLmt | 0 | 1 | 0 | 0 | 0 | 0 | 0 | 0 | 0 | 0 | 0
序¦需求名称¦编号¦输入¦输出¦功能及处理描述 ¦ACU模拟量数据的采集与处理¦FREQ1.8.1¦"ACU 1553B模拟量数据采集指令 "¦模拟量¦在通讯允许的条件下，每周期向ACU RT发模拟量数据采集指令，获得ACU数据并处理成对应的模拟量信息。 ¦ACU状态数据的采集与处理¦FREQ1.8.2¦"ACU 1553B各种状态数据采集指令 "¦各种状态数据¦在通讯允许的条件下，每周期向ACU RT发各种状态数据采集指令，获得ACU数据并处理成对应的状态信息。 ¦ACU中控制指令的输出处理¦FREQ1.8.3¦喷气脉宽、MW控制电压和磁力矩器控制脉宽¦控制指令消息的输出¦根据通讯协议，将计算得到的控制数据转换为消息需要的格式并输出。 ¦MW数据的采集与处理¦FREQ1.8.4¦"ACU的MW数据采集指令 "¦MW的角动量¦在通讯允许的条件下，每周期向ACU RT发MW数据采集指令，获得ACU数据并处理成对应的MW的角动量。 ¦部件加断电指令的处理¦FREQ1.8.5¦需要发送的加断电指令¦加断电指令消息的输出¦根据通讯协议，将需要发送的加断电指令转换为消息需要的格式并输出 ¦ACU保存CCU的重要数据¦FREQ1.8.6¦保存CCU的重要数据¦接收CCU的重要数据¦AOCC每三个控制周期将重要数据发送给ACU（驱动控制单元） ¦从ACU恢复CCU的重要数据¦FREQ1.8.7¦恢复CCU重要数据¦发送的CCU的重要数据¦上电/复位后应用软件首先从ACU恢复重要数据 ¦ACU的程序注入修改¦FREQ1.8.8¦从OBDH收到的ACU需修改程序内容¦ACU需修改程序内容¦将从OBDH收到的ACU需修改程序内容，按内总线的格式发送给ACU RT需修改的程序内容 ¦ACU的内存下传¦FREQ1.8.9¦从OBDH收到的ACU内存下传设置指令¦内存下传设置指令¦地面注入ACU内存下传设置指令，应用软件进行判断后转发“内存下传设置指令”至ACU RT。 ¦自锁阀操作¦FREQ1.8.10¦¦自锁阀操作指令¦根据任务书的要求通过1553B向ACU输出自锁阀开关控制指令 | 0 | 0 | 0 | 0 | 0 | 0 | 0 | 0 | 1 | 0 | 0
功能描述：确定轨道外推初值，并调用轨道计算。 | 0 | 0 | 0 | 0 | 1 | 0 | 0 | 0 | 0 | 0 | 0
功能描述：与CAN通讯获得上行/下行数据。 调用条件：AOCC被动接收/发送数据； 输入：上行数据。 输出：下行数据。 处理：通过CAN总线与星务分系统通讯，交换数据，以实现星地联系和对卫星的人工干预。主要完成下列功能： AOCC向星务分系统发送数据（中断接收星务分系统命令，依据命令发送各类遥测参数）； 发送快帧遥测； 发送慢帧遥测； 将AOCC为星务保存的重要数据发送给星务分系统； 发送星敏感器和姿态辅助数据； 有内存下卸要求时，发送AOCC指定内存内容； AOCC接收星务分系统数据（中断方式）包括接收固定地址参数注入；接收可变地址参数注入；接收轨道参数数据；接收程序注入；接收数据指令；接收重要数据返回；接收整星对时广播数据；接收GPS高精度秒脉冲对时广播；接收GPS导航数据等。 如果应用软件4s收不到星务分系统信息或连续100秒未收到符合通信协议的正确数据，对CAN总线控制器重新初始化。 | 0 | 0 | 0 | 0 | 0 | 0 | 0 | 0 | 0 | 0 | 1
轨道与星历计算包括卫星轨道计算、太阳星历计算、GPS计算、地磁场计算四部分。应用软件根据注入轨道参数或GPS数据进行卫星轨道实时计算，确定卫星轨道根数。太阳星历计算可确定太阳方位以及惯性系到轨道坐标系转换矩阵。地磁场的计算可确定地磁场强度。应用软件根据以上计算结果为姿态确定和姿态控制提供轨道和星历以及地磁场强度数据。卫星轨道、太阳星历、地磁场和GPS数据转换为轨道根数计算在1.0秒控制任务的任务1中完成。 | 0 | 0 | 0 | 0 | 1 | 0 | 0 | 0 | 0 | 0 | 0
功能描述：无控模式控制 | 0 | 0 | 0 | 1 | 0 | 0 | 0 | 0 | 0 | 0 | 0
序¦需求名称¦编号¦输入¦输出¦功能及处理描述 ¦甚高陀螺数据的采集与处理¦FREQ1.2.1¦"甚高陀螺1553B取数指令（硬件同步信号或广播同步消息） "¦陀螺1-6的速度增量¦在通讯允许的条件下（每个甚高陀螺的当班标志为1），每周期向对应的陀螺RT发取数指令，获得陀螺数据并处理成对应的速度增量。 ¦光纤陀螺数据的采集与处理¦FREQ1.2.2¦"光纤陀螺LTU取数指令 "¦陀螺7-9的速度增量¦在通讯允许的条件下（每个光纤陀螺的当班标志为1），每周期向对应的陀螺RT发取数指令，获得陀螺数据并处理成对应的速度增量。获的是即为速度增量数据，直接乘当量就可以得到需要的结果； | 0 | 0 | 0 | 0 | 0 | 0 | 0 | 0 | 1 | 0 | 0
功能描述：处理星务返回的重要数据 处理：解包并更新重要数据 | 0 | 0 | 0 | 0 | 0 | 0 | 0 | 0 | 0 | 1 | 0
功能描述：根据标志选择轨控发动机。 | 0 | 1 | 0 | 0 | 0 | 0 | 0 | 0 | 0 | 0 | 0
功能描述：抖动帆板。 | 0 | 0 | 0 | 0 | 0 | 1 | 0 | 0 | 0 | 0 | 0
序¦需求名称¦编号¦功能及处理描述 ¦液浮陀螺数据的采集与处理¦FREQ2. 1¦向选择的液浮陀螺LTU发送完取数指令，获得陀螺LTU返回的数据，将数据转换为控制计算所需的数据格式 ¦光纤陀螺数据的采集与处理¦FREQ2.2¦向选择的光纤陀螺LTU发送完取数指令，获得陀螺LTU返回的数据，将数据转换为控制计算所需的数据格式 | 0 | 0 | 0 | 0 | 0 | 0 | 0 | 0 | 1 | 0 | 0
功能：利用双矢量姿态输出修正姿态估值、估计陀螺漂移及红外常值误差。 | 0 | 0 | 1 | 0 | 0 | 0 | 0 | 0 | 0 | 0 | 0
太阳捕获控制的流程如下： if(WacFlag=2) 调用太阳搜索； else if(WacFlag=3) 调用对太阳定向； else if(WacFlag=4) {if (SSTCatchSuc＝0) 调用星敏感器对日定向； else { 调用四元数陀螺预估； 调用、利用星敏感器的姿态确定；} } else 调用速率阻尼。 | 0 | 1 | 0 | 0 | 0 | 0 | 0 | 0 | 0 | 0 | 0
功能描述：计算正常飞行模式轮控所需电压 说明：系数，装订值均为1，可注入修改。 | 0 | 1 | 0 | 0 | 0 | 0 | 0 | 0 | 0 | 0 | 0
功能描述：把陀螺数据测量值变换为星体三轴角速度。 | 0 | 0 | 1 | 0 | 0 | 0 | 0 | 0 | 0 | 0 | 0
功能描述：设置7类快帧遥测数据下传顺序 | 0 | 0 | 0 | 0 | 0 | 0 | 0 | 0 | 0 | 0 | 1
功能描述：进行单轴相平面分区及控制规律计算。由决定是否要喷气；喷气的脉冲宽度；确定本时刻的。 | 0 | 1 | 0 | 0 | 0 | 0 | 0 | 0 | 0 | 0 | 0
功能描述：完成运行段偏差姿态确定，（红外修正，太阳修正，星敏感器姿态确定，斜装陀螺定姿等）确定，。 处理： （1）若BZ1 ≠ 8，9，ZT3≠F,A,B则调用姿态红外修正，调用q及s姿态予估器；若，则：，。 （2）若BZ1 = 8，则 ① 根据轮子的工作状况，计算滚动轴最大控制力矩。 ② 计算滚动轴角加速度。 ③ 计算加速时间。 ④ 侧摆喷气判断。 ⑤ 计算滚动轴期望轨迹和。 （3）计算姿态角控制量。其中当BZ1≠8,9,ZT3=F或B时，滚动角和俯仰角的限幅值改为可内存修改系数，。红外+斜装陀螺增加偏流角计算。 | 0 | 1 | 0 | 0 | 0 | 0 | 0 | 0 | 0 | 0 | 0
根据不同的任务要求划分了各个模式，模式控制作为一个功能的集合体反映了任务的执行情况，是确认测试和系统实验验证的功能。 序¦需求名称¦编号¦输入章节号¦功能描述 ¦入轨段控制模式控制¦FREQ5.2.1¦4.1¦入轨段控制模式控制调用流程 ¦正常对地运行模式控制¦FREQ5.2.2¦4.2¦正常对地运行模式控制调用流程 ¦点对点机动模式控制¦FREQ5.2.3¦4.3¦点对点机动模式控制调用流程 ¦偏置飞行模式控制¦FREQ5.2.5¦4.4¦偏置飞行模式控制调用流程 ¦轨控模式控制¦FREQ5.2.8¦4.5¦轨控模式控制调用流程 ¦全姿态捕获模式控制¦FREQ5.2.9¦4.10¦全姿态捕获模式控制调用流程 ¦无控模式控制¦FREQ5.2.10¦4.11¦无控模式控制调用流程 ¦陀螺标定模式控制¦FREQ5.2.11¦4.8¦陀螺标定模式控制调用流程 ¦惯性定向模式控制¦FREQ5.2.12¦4.6¦惯性定向模式控制调用流程 模式初始化的功能点如下： 序¦需求名称¦编号¦输入章节号¦功能描述 ¦入轨段控制模式初始化¦FREQ5.3.1¦4.1¦入轨段控制模式初始化设置 ¦正常对地运行模式初始化¦FREQ5.3.2¦4.2¦正常对地运行模式初始化设置 ¦点对点机动模式初始化¦FREQ5.3.3¦4.3¦点对点机动模式初始化设置 ¦偏置飞行模式初始化¦FREQ5.3.5¦4.4¦偏置飞行模式初始化设置 ¦轨控模式初始化¦FREQ5.3.8¦4.5¦轨控模式初始化设置 ¦全姿态捕获模式初始化¦FREQ5.3.9¦4.10¦全姿态捕获模式初始化设置 ¦无控模式初始化¦FREQ5.3.10¦4.11¦无控模式初始化设置 ¦陀螺标定模式初始化¦FREQ5.3.11¦4.8¦陀螺标定模式初始化设置 ¦惯性定向模式初始化¦FREQ5.3.12¦4.6¦惯性定向模式初始化设置 主动段和应急工作模式下并不进行姿态确定和控制的计算，其它各个模式控制中调用卫星轨道和星历计算、姿态确定、姿态和轨道控制及部件有效性和故障诊断以及模式初始化的内容具体见用户需求的4。 | 0 | 0 | 0 | 1 | 0 | 0 | 0 | 0 | 0 | 0 | 0
软件需求名称：星历与轨道 需求类别：其他 软件需求描述：日月星轨道计算“计算太阳、月球、卫星位置矢量在地心J2000.0惯性系下的表示”；中继目标轨道计算“计算中继目标轨道”。 表格工作项¦软件需求标识¦软件需求名称¦ FREQ12.3-R4.3.1¦日月星轨道计算¦《用户需求》4.3.1¦ FREQ12.3-R4.3.2¦中继目标轨道计算¦《用户需求》4.3.2¦ | 0 | 0 | 0 | 0 | 1 | 0 | 0 | 0 | 0 | 0 | 0
软件需求名称：接收上行注入数据指令 需求类别：其他 软件需求描述：接收并处理上行注入数据指令。 | 0 | 0 | 0 | 0 | 0 | 0 | 0 | 0 | 0 | 1 | 0
功能描述：红外数据处理 | 0 | 0 | 0 | 0 | 0 | 0 | 0 | 0 | 1 | 0 | 0
功能描述：利用红外、数字太阳敏感器确定姿态。 | 0 | 0 | 1 | 0 | 0 | 0 | 0 | 0 | 0 | 0 | 0
功能描述：接收遥控固定参数注入块的系统模式转化条件修正系数 | 0 | 0 | 0 | 0 | 0 | 0 | 0 | 0 | 0 | 1 | 0
功能描述：根据陀螺输入，预估卫星惯性姿态。 | 0 | 0 | 1 | 0 | 0 | 0 | 0 | 0 | 0 | 0 | 0
功能描述：与CAN通讯获得上行/下行数据。 调用条件：AOCC被动接收/发送数据； 处理：通过CAN总线与星务分系统通讯，交换数据，以实现星地联系和对卫星的人工干预。主要完成下列功能： AOCC向星务分系统发送数据（中断接收星务分系统命令，依据命令发送各类遥测参数）； 发送快帧遥测； 发送慢帧遥测； 将AOCC为星务保存的重要数据发送给星务分系统； 发送星敏感器和姿态辅助数据； 有内存下卸要求时，发送AOCC指定内存内容； AOCC接收星务分系统数据（中断方式）包括接收固定地址参数注入；接收可变地址参数注入；接收轨道参数数据；接收程序注入；接收数据指令；接收重要数据返回；接收整星对时广播数据；接收GPS高精度秒脉冲对时广播；接收GPS导航数据，GPS定位广播数据引入控制使用之前，软件需对广播数据中的W28表示的定位状态进行判断，即D6～D4：为101、011、110之一时，引入系统，否则为无效，控制系统不使用 如果应用软件3s收不到星务分系统信息或连续5周期挂起，对CAN总线控制器重新初始化。 | 0 | 0 | 0 | 0 | 0 | 0 | 0 | 0 | 0 | 0 | 1
功能描述：启动动量轮至标称角动量，并保持。 | 0 | 1 | 0 | 0 | 0 | 0 | 0 | 0 | 0 | 0 | 0
在载荷成像时，OBDH向AOCC索要辅助数据，包括姿态数据、陀螺数据、星敏感器数据，索要辅助数据的频率为1s。AOCC只有在辅助数据发出后，将辅助数据内容更新。 | 0 | 0 | 0 | 0 | 0 | 0 | 0 | 0 | 0 | 0 | 1
功能描述：更新地面遥控注入的可变地址参数并处理 处理：解包可变地址数据包，更新相应地址的参数。 可变地址参数注入时，星务分系统向GNCC送数采用8字节(有效使用1字节)帧格式，最多同时注入15个数据。数据格式见《卫星GNC分系统GN与星务分系统通讯协议》 | 0 | 0 | 0 | 0 | 0 | 0 | 0 | 0 | 0 | 1 | 0
功能描述：完成重新捕获地球，转对地三轴稳定的功能 处理过程：过程如下： STEP1：进行红外数据采集及处理并将磁力矩器的输出电压设置为0。 STEP2：根据地球捕获的标志FEA的取值进行不同的处理： FEA的取值¦处理 FEA = A¦"进行姿态预估，得到姿态角和角速度 令， ， 进行运行段喷气姿态控制 " FEA = 5或0¦"若ZT36=F，则进行星敏感器全姿态捕获 否则进行偏航捕获及转对地定向" STEP3：根据ZT7的取值，进行相应的帆板控制。 根据ZT36的取值有两种捕获方式（星敏感器全姿态捕获和偏航捕获及转对地定向）：若ZT36=F，则进行星敏感器全姿态捕获，否则进行偏航捕获及转对地定向。FEA有三种状态0、5、A，两种捕获方式下，FEA的状态转换图如图13和图14所示： 图 13：星敏感器全姿态捕获中FEA的状态转移图 图 14：偏航捕获及转对地定向中FEA的状态转移图 其中FPA置A的条件是且 | 0 | 0 | 0 | 1 | 0 | 0 | 0 | 0 | 0 | 0 | 0
功能描述：选择通讯的CMG线LTU，发取数指令，采集LTU发送的数据，并处理成需要的数据格式。 处理： （1）CMG共有三个LTU，AOCC每个控制周期根据注入文件中的ZT14和加电状态的最大组合向指定的CMG LTU发送取数指令 （2）向选择的CMG LTU发送完取数指令，获得CMG LTU返回的数据，将数据转换为所需的数据格式，具体参见LTU通讯协议。 （3）CMG LTU数据采集过程中的故障处理见任务书中规定。 | 0 | 0 | 0 | 0 | 0 | 0 | 0 | 0 | 1 | 0 | 0
功能描述：接收GPS数据 处理：将接收GPS数据存储地址中内容解包成对应的UTC时间、位置和速度数据、定轨数据和GPS秒脉冲对应的整秒时刻的数据格式。由于GPS数据中有数据有效性标志，所以其中的微秒部分不考虑大于1秒的情况，由GPS保证。 | 0 | 0 | 0 | 0 | 0 | 0 | 0 | 0 | 0 | 1 | 0
序¦需求名称¦编号¦输入¦输出¦功能及处理描述 ¦+Y帆板数据的采集与处理¦FREQ1.6.1¦"+Y帆板1553B取数指令（广播同步消息） "¦+Y帆板转角及状态信息¦每周期无条件的向+Y帆板RT发取数指令，获得+Y帆板数据并处理成对应的角度。CCU应用软件取数消息与同步消息的发送时间间隔不小于2ms。 ¦-Y帆板数据的采集与处理¦FREQ1.6.2¦-Y帆板1553B取数指令¦-Y帆板转角及状态信息¦每周期无条件的向-Y帆板RT发取数指令，获得-Y帆板数据并处理成对应的角度。 ¦+Y帆板控制指令的输出处理¦FREQ1.6.3¦"+Y帆板控制数据 "¦+Y帆板控制指令消息输出¦根据协议将+Y帆板的控制数据转换为相应的控制指令消息并输出 ¦-Y帆板控制指令的输出处理¦FREQ1.6.4¦"-Y帆板控制数据 "¦-Y帆板控制指令消息输出¦根据协议将-Y帆板的控制数据转换为相应的控制指令消息并输出 ¦帆板的程序注入修改¦FREQ1.6.5¦从OBDH收到的帆板需修改程序内容¦帆板需修改程序内容¦将从OBDH收到的帆板需修改程序内容，按内总线的格式发送给帆板RT需修改的程序内容 ¦帆板的内存下传¦FREQ1.6.6¦从OBDH收到的帆板内存下传设置指令¦内存下传设置指令¦地面注入帆板内存下传设置指令，应用软件进行判断后转发“内存下传设置指令”至帆板 RT。 | 0 | 0 | 0 | 0 | 0 | 0 | 0 | 0 | 1 | 0 | 0
功能描述：复位取不到重要数据的陀螺引入状态初始化 处理： 复位未取回¦采集电源模拟量¦大于2.5V的认为引入¦若引入陀螺不小于3¦补发加电指令 复位未取回¦采集电源模拟量¦大于2.5V的认为引入¦否则(小于3)¦按序号补齐3个，发加电指令，10分钟后引入 | 1 | 0 | 0 | 0 | 0 | 0 | 0 | 0 | 0 | 0 | 0
功能描述：检测红外HL、HR 的故障，并选取正确的红外信号。 | 0 | 0 | 0 | 0 | 0 | 0 | 1 | 0 | 0 | 0 | 0
计算机上电/复位后应用软件的工作流程如下。 图5-1应用软件初始化和复位处理流程 | 1 | 0 | 0 | 0 | 0 | 0 | 0 | 0 | 0 | 0 | 0
功能描述：完成卫星在失去姿态基准情况下的全姿态捕获，对日定向功能。 处理过程：过程如下： 分两个过程： 第一步捕获太阳（BZ1=3且FSA=0）（在0.262秒中断中完成） STEP1：进行姿态预估（4），得到姿态角和角速度。 STEP2：进行Z轴捕获太阳的处理过程 发左右帆板归零指令 设定三轴捕获的角速度，（见用户需求） 进行速率喷气控制（见用户需求） 如果ZT2 = 2且FWi C对工作的飞轮成立，则进行飞轮动量保持控制及飞轮启动；如果ZT2 2或FWi < C 对某一工作的飞轮成立，则将六个轮子的控制电压置为0 满足下列两个条件时，设置FSA=5： ZT13 4（用0-1太阳捕获）且且指定的敏感器见太阳 ZT13 = 4（用数字太阳捕获）且两个数字太阳均在视场内 第二步太阳定向（BZ1=3且FSA不等于0） STEP1：进行红外数据采集及处理并将磁力矩器的输出电压设置为0。 STEP2：进行Z轴对日定向和陀螺故障检测及选择： STEP3：根据ZT7的取值，进行相应的帆板控制。 在BZ1=3中，FSA有三中状态分别为0、5、A，这三个状态的转换关系如图12和表41所示： 图 12： FSA的状态转移图 表 40： FSA状态转换的条件 条件¦具体说明 条件1¦"ZT13 4（用0-1太阳捕获）且且指定的敏感器见太阳 ZT13 = 4（用数字太阳捕获）且两个数字太阳均在视场内" 条件2¦"ZT13 4（用0-1太阳捕获）且且Ls = 1且指定的敏感器不见太阳 ZT13 = 4（用数字太阳捕获）且且 " 条件3¦"ZT13 4（用0-1太阳捕获）且且Ls = 1且 ZT13 = 4（用数字太阳捕获）且且且" 条件4¦"ZT13 4（用0-1太阳捕获）且且Ls = 1且指定的敏感器不见太阳 ZT13 = 4（用数字太阳捕获）且且 " | 0 | 0 | 0 | 1 | 0 | 0 | 0 | 0 | 0 | 0 | 0
功能描述：机动姿态保持模式控制 | 0 | 0 | 0 | 1 | 0 | 0 | 0 | 0 | 0 | 0 | 0
功能描述：使卫星的角速度阻尼下来。 | 0 | 1 | 0 | 0 | 0 | 0 | 0 | 0 | 0 | 0 | 0
功能描述：根据注入轨道参数计算太阳轨道、方位与其他参数。 处理： 由太阳平近地点角和星时计算赤道惯性坐标系的太阳矢量。利用外轨轨道数据计算惯性到轨道的转换阵并计算出太阳矢量在轨道坐标系的分量。利用外推轨道计算卫星速度、修正参数。计算垂直于地平面的目标角。 | 0 | 0 | 0 | 0 | 1 | 0 | 0 | 0 | 0 | 0 | 0
功能描述：选择通讯的星敏，发取数指令，采集发送的数据，并处理成需要的数据格式。 处理： （1）AOCC置取数指令并发送； （2）AOCC等待接收数据，如果200us没有数据应答，AOCC认为超时故障，把故障计数器加1，退出接收过程； （3）如果在200us内收到星敏感器数据传递的一个字节数据，则继续接收星敏感器发送的数据，直到规定的数据接收完毕，如果接收过程中有超时，则把故障计数器加1，退出接收过程； （4）当规定的数据接收完别后，判别星敏感器返回的指令头与发送的指令头是否一致，不一致则把故障计数器加1，退出接收过程； （5）当校验正确时，把接收的星敏感器数据进行格式转换，并保存。 见本文 “AOCC与星敏感器串行通讯接口”。 | 0 | 0 | 0 | 0 | 0 | 0 | 0 | 0 | 1 | 0 | 0
软件需求标识：FREQ17 软件需求名称：数字太敏数据处理 需求类别：其他 软件需求描述：数字太敏数据处理。 | 0 | 0 | 0 | 0 | 0 | 0 | 0 | 0 | 1 | 0 | 0
功能描述：利用500秒滚动和俯仰角积分和罗盘原理，计算出偏航角。姿态确定由红外和陀螺。姿态控制是喷气控制 | 0 | 0 | 1 | 0 | 0 | 0 | 0 | 0 | 0 | 0 | 0
功能描述：接收遥控可变地址注入块 处理：软件设计时需要判断地址是否对齐，若未对齐，则不执行此注入块。 | 0 | 0 | 0 | 0 | 0 | 0 | 0 | 0 | 0 | 1 | 0
软件需求名称：接收广播 需求类别：其他 软件需求描述：接收并处理广播指令。 | 0 | 0 | 0 | 0 | 0 | 0 | 0 | 0 | 0 | 1 | 0
功能描述：为该机动过程姿态确定提供初始姿态。 | 0 | 0 | 1 | 0 | 0 | 0 | 0 | 0 | 0 | 0 | 0
功能描述：实时计算卫星轨道参数及太阳方位、太阳敏感器理论输出。 | 0 | 0 | 0 | 0 | 1 | 0 | 0 | 0 | 0 | 0 | 0
功能描述：偏置动量处于力矩模式，根据滚动红外敏感器弦宽测量计算得到的滚动角，俯仰角的信息实现三轴姿态控制滚动、俯仰轴采用角动量反馈方式控制，偏航轴采用耦合控制。 | 0 | 1 | 0 | 0 | 0 | 0 | 0 | 0 | 0 | 0 | 0
功能描述：当整星－Z 轴对日后，通过旋转Z 轴令目标矢量进入XOZ 平面 | 0 | 0 | 1 | 0 | 0 | 0 | 0 | 0 | 0 | 0 | 0
功能描述：采集并处理四个动量轮加电状态，三路伽马关机敏感器关机信号，四路触地开关信号 处理： 序号¦功能点编号¦功能描述 1¦FREQ3.3.1¦动量轮加电状态 2¦FREQ3.3.2¦三路伽马关机敏感器关机信号 3¦FREQ3.3.3¦四路触地开关信号 | 0 | 0 | 0 | 0 | 0 | 0 | 0 | 0 | 1 | 0 | 0
功能描述：若3000秒（全姿态捕获除速率阻尼外1000秒，可注入修改）内，三轴中任一轴喷气总量（正负轴单独判断）超过范围（正常模式50s，粗定向和轮子启动、偏置动量、全姿态捕获除速率阻尼100s，可注入修改），则根据自锁阀状态，开关 | 0 | 0 | 0 | 0 | 0 | 1 | 0 | 0 | 0 | 0 | 0
功能描述：判断陀螺的使用范围。 处理 对陀螺数据进行有效性判断。若某个陀螺故障或某个陀螺为新上电，则不进行有效性判断（陀螺不引入）。其中陀螺新加电有三种情况1、判断出陀螺故障且允许自主加电情况下，应用软件自主加电。2、数据指令加电。3、脉冲遥控指令加电。对于新加电陀螺，则在该陀螺加电时间小于20分钟（全姿态捕获模式为10分钟）时，将其引入标志置为0；当该陀螺加电时间大于等于20分钟（全姿态捕获模式为10分钟）时，将其引入标志置为1。 若SLTU陀螺不加电或该陀螺故障，不引入。当“允许使用电源状态诊断陀螺”时，应用软件根据与SLTU通讯得到的陀螺电源状态确定陀螺加断电状态；当“不允许使用电源状态诊断陀螺”时，应用软件只根据数据指令确定陀螺加断电状态。若SLTU得到的六个电源状态均断电，则不根据电源状态判断陀螺是否加电。 | 0 | 0 | 0 | 0 | 0 | 0 | 1 | 0 | 0 | 0 | 0
功能描述：启动动量轮至标称角动量，并保持。 | 0 | 1 | 0 | 0 | 0 | 0 | 0 | 0 | 0 | 0 | 0
序¦需求名称¦编号¦调用条件¦功能和处理描述 ¦上电初始化¦FREQ11.0¦上电时¦"1553B（内总线）初始化：按通讯协议要求进行设置 SpaceWire总线（外总线）初始化：按通讯协议要求进行设置 CAN总线（外总线）初始化：按通讯协议要求进行设置， 变量初始化" ¦复位初始化¦FREQ11.1¦复位时¦"1553B（内总线）初始化：按通讯协议要求进行设置 SpaceWire总线（外总线）初始化：按通讯协议要求进行设置 CAN总线（外总线）初始化：按通讯协议要求进行设置， 变量初始化" | 1 | 0 | 0 | 0 | 0 | 0 | 0 | 0 | 0 | 0 | 0
功能描述：动量轮喷气卸载进入和退出条件计算。 | 0 | 1 | 0 | 0 | 0 | 0 | 0 | 0 | 0 | 0 | 0