## Sheet1
Requirements Description | 功能需求/初始化 | 功能需求/控制计算/姿态控制 | 功能需求/控制计算/姿态确定 | 功能需求/控制计算/模式管理 | 功能需求/控制计算/轨道计算 | 功能需求/控制计算/运行时保障/故障诊断和处理 | 功能需求/控制计算/运行时保障/数据有效性判断 | 功能需求/控制输出 | 功能需求/数据采集 | 功能需求/遥控 | 功能需求/遥测
功能：利用双矢量姿态输出修正姿态估值、估计陀螺漂移及红外常值误差。 | 0 | 0 | 1 | 0 | 0 | 0 | 0 | 0 | 0 | 0 | 0
功能描述：卫星速率阻尼下来后，转动卫星，使得数字或模拟太阳见到太阳；先绕本体x轴转动，若转动360度太阳未见太阳，停止x轴转动，再绕本体y轴转动，若转动360度太阳仍未见太阳，重复上述过程(若模拟太阳搜索，则减少转动角度)； 输入：，控制周期；滚动、俯仰数字太阳监视码，TsearchSun；滚动、俯仰模拟太阳监视码； | 0 | 1 | 0 | 0 | 0 | 0 | 0 | 0 | 0 | 0 | 0
功能描述：帆板驱动线路数据处理 | 0 | 0 | 0 | 0 | 0 | 0 | 0 | 0 | 1 | 0 | 0
包括下表的功能点。 序号¦功能描述¦功能编号 ¦向ICU发送控制计算机重要数据¦FREQ7.6.1 ¦向OBDH发送控制计算机重要数据¦FREQ7.6.2 发送控制计算机重要数据的具体要求见重要数据文件。 | 0 | 0 | 0 | 0 | 0 | 0 | 0 | 0 | 0 | 0 | 1
功能描述：计算三轴的轮控力矩。 处理： STEP1:分别计算P,I,D项。，的限幅值可以通过内存修改；，的限幅值可以通过内存修改。计算公式见（1）； STEP2:PID加补偿的控制律计算。若{BZ1≠8(侧摆机动)或（BZ1=8且ZT43(3)=1允许侧摆机动引入结构滤波器）}且ZT39(4)=1引入结构滤波器，则调用结构滤波器算法得到，。计算公式见（2）； STEP3:若ZT8≤3姿控发动机可用，ZT2=2飞轮整星零动量控制模式，BZ1≠1（三轴稳定正常轨道运行姿态）或2（偏航机动并稳定运行）或8（侧摆机动）或9（侧摆角保持），则： 若或，则=0.01； 若或，则=0.01； 若或，则=0.01。 | 0 | 1 | 0 | 0 | 0 | 0 | 0 | 0 | 0 | 0 | 0
功能描述：根据给定电压乘电压/力矩系数和角动量变化率之差判断轮子的故障。 | 0 | 0 | 0 | 0 | 0 | 1 | 0 | 0 | 0 | 0 | 0
功能编号：FREQ42 功能描述：为三轴姿态喷气控制选择喷管；并记录喷气时间等。 | 0 | 1 | 0 | 0 | 0 | 0 | 0 | 0 | 0 | 0 | 0
功能描述：根据陀螺输入，预估卫星对地姿态。 | 0 | 0 | 1 | 0 | 0 | 0 | 0 | 0 | 0 | 0 | 0
功能描述：复位取不到重要数据的陀螺引入状态初始化 处理： 复位未取回¦采集电源模拟量¦大于2.5V的认为引入¦若引入陀螺不小于3¦补发加电指令 复位未取回¦采集电源模拟量¦大于2.5V的认为引入¦否则(小于3)¦按序号补齐3个，发加电指令，10分钟后引入 | 1 | 0 | 0 | 0 | 0 | 0 | 0 | 0 | 0 | 0 | 0
需求名称¦功能及处理描述 CMG 1数据的采集与处理¦CMG 1的高速角动量、低速框架角度和角速度及状态信息¦在通讯允许的条件下（CMG 1的当班标志为1），每周期向CMG 1RT发取数指令，获得CMG 1数据并处理成对应的高速角动量、低速框架角度和角速度。 CMG 2数据的采集与处理¦CMG 2的高速角动量、低速框架角度和角速度及状态信息¦在通讯允许的条件下（CMG 2的当班标志为1），每周期向CMG 2RT发取数指令，获得CMG 2数据并处理成对应的高速角动量、低速框架角度和角速度。 CMG 3数据的采集与处理¦CMG 3的高速角动量、低速框架角度和角速度及状态信息¦在通讯允许的条件下（CMG 3的当班标志为1），每周期向CMG 3RT发取数指令，获得CMG 3数据并处理成对应的高速角动量、低速框架角度和角速度。 CMG 4数据的采集与处理¦CMG 4的高速角动量、低速框架角度和角速度及状态信息¦在通讯允许的条件下（CMG 4的当班标志为1），每周期向CMG 4RT发取数指令，获得CMG 4数据并处理成对应的高速角动量、低速框架角度和角速度。 CMG 5数据的采集与处理¦CMG 5的高速角动量、低速框架角度和角速度及状态信息¦在通讯允许的条件下（CMG 5的当班标志为1），每周期向CMG 5RT发取数指令，获得CMG 5数据并处理成对应的高速角动量、低速框架角度和角速度。 CMG 控制指令的输出处理¦根据控制方式发送相应的控制指令，具体见内总线通讯协议 CMG 6数据的采集与处理¦在通讯允许的条件下（CMG 6的当班标志为1），每周期向CMG 6 RT发取数指令，获得CMG 6数据并处理成对应的高速角动量、低速框架角度和角速度。 CMG的程序注入修改¦将从OBDH收到的CMG需修改程序内容，按内总线的格式发送给CMG RT需修改的程序内容 CMG的内存下传¦地面注入CMG内存下传设置指令，应用软件进行判断后转发“内存下传设置指令”至CMG RT。 | 0 | 0 | 0 | 0 | 0 | 0 | 0 | 0 | 1 | 0 | 0
功能描述：对动量轮的角动量进行调整。 | 0 | 1 | 0 | 0 | 0 | 0 | 0 | 0 | 0 | 0 | 0
功能描述：确定ASS21，ASS22，ASS31，ASS32 及帆板转角的信号选取。 | 0 | 0 | 0 | 0 | 0 | 0 | 1 | 0 | 0 | 0 | 0
功能描述：帆板未展开模式控制 | 0 | 0 | 0 | 1 | 0 | 0 | 0 | 0 | 0 | 0 | 0
功能描述：由模拟太阳A/B码、监视码得到模拟太阳角、见太阳标志。 | 0 | 0 | 0 | 0 | 0 | 0 | 0 | 0 | 1 | 0 | 0
功能描述：根据太阳矢量在帆板1法平面内投影与帆板法线之间的夹角，通过帆板驱动机构1控制帆板1，使帆板1能捕获及跟踪太阳。 | 0 | 1 | 0 | 0 | 0 | 0 | 0 | 0 | 0 | 0 | 0
功能描述：根据陀螺输入，预估卫星惯性姿态的变化。 | 0 | 0 | 1 | 0 | 0 | 0 | 0 | 0 | 0 | 0 | 0
功能：姿态角、角速度与姿态四元数预估。 | 0 | 0 | 1 | 0 | 0 | 0 | 0 | 0 | 0 | 0 | 0
功能描述：将星务通过CAN总线广播的GPS定位数据转换成轨道根数。 处理： 由GPS定位数据r（位置），v（速度）计算出轨道六要素（半长轴、偏心率（由两部分组成）、轨道倾角、升交点赤经、平近地点幅角）并通过半长轴、轨道倾角、升交点赤经、平近地点幅角、星时校验，再通过轨道六要素计算其他轨道根数。 | 0 | 0 | 0 | 0 | 1 | 0 | 0 | 0 | 0 | 0 | 0
功能描述：根据CMG所对应的期望角动量与CMG产生的实际角动量之差，自主诊断CMG的工作状态。 | 0 | 0 | 0 | 0 | 0 | 1 | 0 | 0 | 0 | 0 | 0
功能描述：计算在整星角动量偏置下，CMG控制时的框架角速率指令。 | 0 | 1 | 0 | 0 | 0 | 0 | 0 | 0 | 0 | 0 | 0
软件需求名称：接收广播 需求类别：其他 软件需求描述：接收并处理广播指令。 | 0 | 0 | 0 | 0 | 0 | 0 | 0 | 0 | 0 | 1 | 0
功能描述：计算CMG的框架角速度。 处理：修改奇异规避算法。 | 0 | 1 | 0 | 0 | 0 | 0 | 0 | 0 | 0 | 0 | 0
功能描述：减小卫星的俯仰角。 输入：陀螺数据输出 ， 红外数据有效性标志F_IresValid（由有效性判据给出） 红外数据处理（全姿态捕获）的输出， 上周期姿态角估值， | 0 | 0 | 1 | 0 | 0 | 0 | 0 | 0 | 0 | 0 | 0
功能描述：根据注入轨道参数计算地磁场强度。 | 0 | 0 | 0 | 0 | 1 | 0 | 0 | 0 | 0 | 0 | 0
功能描述：完成整星绕滚动轴的姿态侧摆机动 处理过程：过程如下： STEP1：当ZT F（不用红外+单个斜装陀螺定姿），进行姿态预估，得到姿态角和角速度。 STEP2：进行运行段姿态确定，具体过程如下： 进行红外数据采集及处理和q及s姿态予估器 当星敏感器修正时间大于等于4500秒时，将星敏感器测量回路求得的姿态角和角速度，赋值为姿态角和角速度， 根据轮子的工作状况，计算滚动轴最大控制力矩 计算滚动轴角加速度、加速时间 设置侧摆标志FRTS的值，0为通过轮控进行侧摆，1为通过喷气进行侧摆，设置的条件如下表所示： 条件¦FRTS的取值 ZT35(2) = 1，¦1 其余情况¦0 计算滚动轴期望轨迹和 得到输入控制律的姿态角和角速度， STEP3：进行运行段控制，具体过程如下： 根据ZT2的值进行飞轮控制 当ZT8 3（姿控发动机可用）且ZT9 3（轨控发动机可用）且FRTS = 1（用喷气进行侧摆）且ZT（不用红外+单个斜装陀螺定姿）时，进行轨控段喷气姿态控制 进行陀螺故障检测及选择 当ZT40(4) = 1时，进行数传天线捕获跟踪控制 STEP4：根据ZT7的取值，进行相应的帆板控制。 ZT7的值¦处理 8¦进行运行段帆板控制 ZT7 = 0¦发两翼帆板归零指令 ZT7 = 3¦发左翼为90度，右翼为 -90度指令 ZT7 = 5¦发左右皆为90度指令 ZT7 = 7¦发左右皆为180度指令 ZT7 = 9¦发指令 ZT7 = A¦发指令 ZT7 = B¦发指令 | 0 | 0 | 0 | 1 | 0 | 0 | 0 | 0 | 0 | 0 | 0
功能描述：无陀螺时用红外估计滚动、俯仰姿态角及角速度信息。 | 0 | 0 | 1 | 0 | 0 | 0 | 0 | 0 | 0 | 0 | 0
软件需求标识：FREQ14.1 软件需求名称：数据采集 | 0 | 0 | 0 | 0 | 0 | 0 | 0 | 0 | 1 | 0 | 0
功能描述：姿态角速度与姿态四元数的预估，包括使用陀螺数据和不使用陀螺数据的姿态四元数预估。 | 0 | 0 | 1 | 0 | 0 | 0 | 0 | 0 | 0 | 0 | 0
功能描述：实现正常模式及侧摆模式下的偏流角计算。 | 0 | 0 | 0 | 0 | 1 | 0 | 0 | 0 | 0 | 0 | 0
序号¦功能描述¦功能编号 ¦姿态数据包¦FREQ60.1 ¦星敏感器数据包1¦FREQ60.2 ¦星敏感器数据包2¦FREQ60.3 ¦红外太阳修正数据包¦FREQ60.4 ¦星敏感器修正数据包¦FREQ60.5 ¦姿态控制数据包1¦FREQ60.6 ¦姿态控制数据包2¦FREQ60.7 ¦轨道数据包1¦FREQ60.8 ¦轨道数据包2¦FREQ60.9 ¦AOCC状态数据包¦FREQ60.10 ¦LTU自检数据包¦FREQ60.11 ¦星敏感器自检数据包¦FREQ60.12 ¦变轨数据包¦FREQ60.13 ¦正常模式和发射模式延时遥测数据¦FREQ60.14 ¦应急模式延时遥测数据¦FREQ60.15 ¦全姿态捕获模式延时遥测数据¦FREQ60.16 ¦变轨模式延时遥测数据¦FREQ60.17 具体格式和定义见遥测文件。 | 0 | 0 | 0 | 0 | 0 | 0 | 0 | 0 | 0 | 0 | 1
各个模式切换的功能点列表如下： 序¦需求名称¦编号¦输入章节号¦功能描述 ¦主动段模式切换¦FREQ5.1.0¦4¦主动段模式切换条件判断及转出设置 ¦入轨段控制模式切换¦FREQ5.1.1¦4.1¦入轨段控制模式切换条件判断及转出设置 ¦正常对地运行模式切换¦FREQ5.1.2¦4.2¦正常对地运行模式切换条件判断及转出设置 ¦点对点机动模式切换¦FREQ5.1.3¦4.3¦点对点机动模式切换条件判断及转出设置 ¦偏置飞行模式切换¦FREQ5.1.5¦4.4¦偏置飞行模式切换条件判断及转出设置 ¦轨控模式切换¦FREQ5.1.8¦4.5¦轨控模式切换条件判断及转出设置 ¦全姿态捕获模式切换¦FREQ5.1.9¦4.10¦全姿态捕获模式切换条件判断及转出设置 ¦无控模式切换¦FREQ5.1.10¦4.11¦无控模式切换条件判断及转出设置 ¦陀螺标定模式切换¦FREQ5.1.11¦4.8¦陀螺标定模式切换条件判断及转出设置 ¦惯性定向模式切换¦FREQ5.1.12¦4.6¦陀螺标定模式切换条件判断及转出设置 切换条件具体见用户需求4。CCU切机或复位后通过OBDH恢复重要数据来恢复模式，具体见重要数据文件要求。 | 0 | 0 | 0 | 1 | 0 | 0 | 0 | 0 | 0 | 0 | 0
功能描述：采集动量轮的转速方向和脉冲计量，计算动量轮的角动量 处理： （1）读每路动量轮的转速脉冲数，将读到的上一个周期的计数器的值减去本周期的计数器的值（要进行计数器过零时的处理），将差值乘以系数0.0395784。 （2）读每路动量轮的转速方向。AOCC通过并行口（F2H）的D0～D5分别测量MW1～MW6的转动方向，测得0表示反转，1表示正转。 （3）将（1）和（2）的结果相乘得到六个动量轮的角动量， ，（Nms） 动量轮状态确定：根据BZ9、BZ10确定参与工作的动量轮标志FWH，FWH取值与BZ9、BZ10的逻辑关系如下表所示，具体见用户需求5.12，其中BZ9、BZ10由动量轮故障诊断确定。 表33：动量轮状态确定 BZ9、BZ10的组合情况¦FWH取值 BZ10（2）¦FWH取值 1¦0（动量轮无故障） 1¦1（动量轮1故障） 1¦2（动量轮2故障） 1¦3（动量轮3故障） 1¦4（动量轮4故障） 1¦5（动量轮5故障） 0¦6（动量轮6故障） 1¦7（动量轮1、5故障） 1¦8（动量轮2、5故障） 1¦9（动量轮3、5故障） 1¦10（动量轮4、5故障） 0¦11（动量轮1、6故障） 0¦12（动量轮2、6故障） 0¦13（动量轮3、6故障） 0¦14（动量轮4、6故障） 0¦15（动量轮5、6故障） 1¦16（动量轮1、2故障） 1¦17（动量轮1、3故障） 1¦18（动量轮1、4故障） 1¦19（动量轮2、3故障） 1¦20（动量轮2、4故障） 1¦21（动量轮3、4故障） 其余组合¦FWH值不变 | 0 | 0 | 0 | 0 | 0 | 0 | 0 | 0 | 1 | 0 | 0
功能描述：对部件加断电指令的处理 | 0 | 0 | 0 | 0 | 0 | 0 | 0 | 1 | 0 | 0 | 0
上行注入功能是地面干预星上运行状态的重要手段，主要是指OBDH通讯协议中定义的控制分系统“接收遥控注入数据”功能。上行注入数据块由地面发送到OBDH分系统，再由OBDH分系统通过B总线发送到AOCC执行。包括下表的功能点。 序号¦功能描述¦功能编号 ¦接收数据指令注入¦FREQ7.8.1 ¦接收固定参数注入¦FREQ7.8.2 ¦可变地址注入¦FREQ7.8.3 ¦轨道参数注入¦FREQ7.8.4 ¦程序修改注入¦FREQ7.8.5 ¦星敏感器指令注入¦FREQ7.8.6 具体的内容见注入文件。 | 0 | 0 | 0 | 0 | 0 | 0 | 0 | 0 | 0 | 1 | 0
根据不同的任务要求划分了各个模式，模式控制作为一个功能的集合体反映了任务的执行情况，是确认测试和系统实验验证的重要的功能。 模式字¦工作模式描述¦功能编号 0¦主动段¦FREQ56 1¦正常对地运行¦FREQ57 2¦偏航机动¦FREQ58 3¦全姿态捕获¦FREQ59 4¦对地捕获¦FREQ60 5¦帆板未展开¦FREQ61 6¦轨控¦FREQ62 7¦无控¦FREQ63 8¦侧摆机动¦FREQ64 9¦ 侧摆保持¦FREQ65 11¦入轨段控制¦FREQ66 12¦自旋模式¦FREQ67 13¦应急模式¦FREQ68 14¦星敏全姿态捕获模式¦FREQ69 主动段工作模式下并不进行姿态确定和控制的计算，其它各个模式控制中调用卫星轨道和星历计算、姿态确定和姿态和轨道控制的如下所示 ¦模式字 ¦E 卫星轨道外推计算¦√ GPS轨道计算¦√ 太阳星历计算¦√ 地面站位置计算¦√ 岁差章动计算¦√ 地磁场计算¦√ 偏流角计算¦ 陀螺数据处理¦√ 惯性姿态陀螺预估¦√ 对地姿态陀螺预估¦ 四元数陀螺预估¦ 红外输出的数据处理¦√ 太阳输出的数据处理¦√ 红外的姿态修正¦ 红外与太阳双矢量定姿¦ 红外太阳姿态修正¦ 星敏感器数据处理¦ 星敏感器A姿态修正¦ 星敏感器B姿态修正¦ 星敏感器C姿态修正¦ 星敏感器A、B姿态修正¦ 星敏感器A、C姿态修正¦ 星敏感器B、C姿态修正¦ 对地姿态修正及星敏粗姿态计算¦ 仅星敏感器A的姿态修正¦ 仅星敏感器B的姿态修正¦ 仅星敏感器C的姿态修正¦ 仅星敏感器AB的姿态修正¦ 仅星敏感器AC的姿态修正¦ 仅星敏感器BC的姿态修正¦ –Z轴捕获太阳及对日定向¦ 偏航捕获及转对地定向¦ 星敏感器全姿态捕获¦√ 侧摆目标姿态确定¦ 姿态控制量计算¦√ 相平面法¦√ 姿态喷气控制¦√ 动量轮摩擦补偿计算¦√ 动量轮角动量保持的PI控制¦√ 动量轮启动与保持¦√ 正常飞行动量轮分配电压计算¦ 结构滤波器计算¦ 喷气卸载条件计算¦ 磁卸载控制¦ 运行段帆板控制¦ 太阳帆板自主跟踪控制¦ 无控模式下太阳帆板控制¦ 数传天线指向控制¦ 偏置动量轮分配电压计算¦ 在正常运行模式下主要有三种定姿方式：红外定姿、红外太阳定姿和星敏定姿。其中星敏定姿为高精度定姿方式。并可采用有陀螺和无陀螺方式，正常情况下为有陀螺。定姿方式的切换通过注入系统定姿方式字和系统故障诊断来实现切换。在模式2和6的初始化中删除了红外定姿的设置，调用流程中增加了星敏定姿的姿态角计算，可以在星敏定姿下变轨。太阳全姿态捕获模式(BZ1=3)和星敏感器全姿态捕获模式(BZ1=E)初始化中增加取消偏流角修正计算的操作。 | 0 | 0 | 0 | 1 | 0 | 0 | 0 | 0 | 0 | 0 | 0
功能描述：使用数字太阳敏感器修正姿态，估计陀螺漂移。 | 0 | 0 | 1 | 0 | 0 | 0 | 0 | 0 | 0 | 0 | 0
功能描述：根据飞轮角动量及地磁场强度决定并输出磁棒控制电压、、。 | 0 | 1 | 0 | 0 | 0 | 0 | 0 | 0 | 0 | 0 | 0
各个模式切换的功能点列表如下： 序¦需求名称¦编号¦输入章节号¦功能描述 ¦主动段模式切换¦FREQ43.0¦3.3.0¦主动段模式切换条件判断及转出设置 ¦入轨消初偏模式切换¦FREQ43.1¦3.3.1¦入轨消初偏模式切换条件判断及转出设置 ¦红外引入对地粗定向模式切换¦FREQ43.2¦3.3.2¦红外引入对地粗定向模式切换条件判断及转出设置 ¦动量轮启动模式切换¦FREQ43.3¦3.3.3¦动量轮启动模式切换条件判断及转出设置 ¦正常轨道运行模式切换¦FREQ43.4¦3.3.4¦正常轨道运行模式切换条件判断及转出设置 ¦轨控模式1模式切换¦FREQ43.5¦3.3.5¦轨控模式1模式切换条件判断及转出设置 ¦由正常姿态进行姿态机动模式切换¦FREQ43.6¦3.3.6¦由正常姿态进行姿态机动模式切换条件判断及转出设置 ¦轨控模式2模式切换¦FREQ43.7¦3.3.7¦轨控模式2模式切换条件判断及转出设置 ¦由轨控姿态机动回正常轨道运行模式切换¦FREQ43.8¦3.3.8¦由轨控姿态机动回正常轨道运行模式切换条件判断及转出设置 ¦全姿态捕获模式切换¦FREQ43.9¦3.3.9¦全姿态捕获模式切换条件判断及转出设置 ¦应急安全模式模式切换¦FREQ43.10¦3.3.10¦应急安全模式模式切换条件判断及转出设置 ¦停控模式切换¦FREQ43.11¦3.3.11¦停控模式切换条件判断及转出设置 ¦帆板未展开模式切换¦FREQ43.12¦3.3.12¦帆板未展开模式切换条件判断及转出设置 ¦偏置动量控制模式切换¦FREQ43.13¦3.3.13¦偏置动量控制模式切换条件判断及转出设置 切机或复位后通过OBDH恢复重要数据来恢复模式，具体见重要数据文件要求。 | 0 | 0 | 0 | 1 | 0 | 0 | 0 | 0 | 0 | 0 | 0
功能描述：计算将动量轮保持至标称角动量所需的电压。 输入：姿态角与角速度估值： 正常模式星敏感器与陀螺定姿输出 ， 或：正常模式其它情形相应程序的输出， 惯性角速度估值： 陀螺角速度估值 ， 或：星敏感器定姿输出(F_NoGyro=1或3) =[，]T 实测飞轮角动量 ， 斜轮标称角动量 姿态偏差积分项 ， 斜轮角动量偏差积分项 标志F_SatStage =[，]T | 0 | 1 | 0 | 0 | 0 | 0 | 0 | 0 | 0 | 0 | 0
功能描述：利用A，C头的测量数据修正与估计陀螺漂移。 处理：同用户需求的4.8。 STEP1：计算，将下标B换成C；FM3更改：若，则：，FSTD=1； STEP2：计算，。的各项乘以，的各项乘以。将下标B换成C； STEP3：计算q； STEP4：将32位定点数转换成24位浮点数； STEP5：计算。 | 0 | 0 | 1 | 0 | 0 | 0 | 0 | 0 | 0 | 0 | 0
功能描述：判断陀螺的使用范围。 | 0 | 0 | 0 | 0 | 0 | 0 | 1 | 0 | 0 | 0 | 0
功能描述：检测推力器的微漏，必要时作相应的主备份切换。 | 0 | 0 | 0 | 0 | 0 | 1 | 0 | 0 | 0 | 0 | 0
序¦需求名称¦编号¦输入章节号¦功能描述 ¦陀螺数据处理¦FREQ3.1¦5.2.1¦把陀螺数据、、、变换到星体系中的、、 ¦陀螺预估惯性姿态¦FREQ3.2¦5.2.2¦根据陀螺输入，预估卫星惯性姿态 ¦陀螺预估对地姿态¦FREQ3.3¦5.2.3¦根据陀螺测量输出，一步预估卫星姿态 ¦陀螺预估惯性四元数¦FREQ3.4¦5.2.4¦根据陀螺测量输出，一步预估卫星惯性姿态 ¦动力学预估惯性四元数¦FREQ3.5¦5.2.5¦根据动力学模型，预估卫星惯性姿态 ¦基于红外滤波的卫星姿态确定¦FREQ3.6¦5.2.6¦根据陀螺预估结果和红外(和数字太阳)输出，确定卫星姿态 ¦星敏感器与陀螺姿态修正¦FREQ3.7¦5.2.7¦利用星敏感器和陀螺的输出或仅利用陀螺预估输出计算卫星欧拉角和四元数 ¦单星敏感器的姿态修正¦FREQ3.7.1¦5.2.7.1¦利用单个星敏感器的测量，修正姿态四元数与估计陀螺漂移 ¦双星敏感器的姿态修正¦FREQ3.7.2¦5.2.7.2¦利用两个星敏感器的测量，修正姿态四元数与估计陀螺漂移 ¦对地姿态修正¦FREQ3.7.3¦5.2.7.3¦利用估计的四元数转换姿态角 ¦星敏感器与动力学姿态修正¦FREQ3.8¦5.2.8¦利用星敏感器的输出计算卫星欧拉角和四元数 ¦仅单星敏感器的姿态修正¦FREQ3.8.1¦5.2.8.1¦仅利用单个星敏感器的测量，修正姿态四元数与姿态角速度 ¦仅双星敏感器的姿态修正¦FREQ3.8.2¦5.2.8.2¦仅利用两个星敏感器的测量，修正姿态四元数与估计陀螺漂移 ¦无陀螺对地姿态修正¦FREQ3.8.3¦5.2.8.3¦利用估计的四元数转换姿态角，送给星敏感器的四元数 ¦红外与太阳双矢量定姿¦FREQ3.9¦5.2.9¦利用红外、数字太阳敏感器确定姿态 ¦星敏感器相对基准标定¦FREQ3.10¦5.2.10¦对星敏的相对基准进行标定，修正星敏安装矩阵 ¦星敏感器双矢量姿态确定¦FREQ3.11.1¦5.2.11.1¦利用星敏的测量，确定单点的卫星姿态四元数。 ¦星敏姿态四元数重置¦FREQ3.11.2¦5.2.11.2¦进行卫星姿态四元数的重置 ¦三轴欧拉姿态角预估算法产品规范¦FREQ3.1.1¦/¦规范化算法： ¦姿态四元数预估算法产品规范¦FREQ3.1.2¦/¦规范化算法： ¦重力梯度力矩计算算法算法产品规范¦FREQ3.1.3¦/¦规范化算法： ¦基于红外测量的红外滤波修正算法产品规范¦FREQ3.1.4¦/¦规范化算法： ¦基于单星敏感器测量矢量叉乘信息的滤波修正算法算法产品规范¦FREQ3.1.5¦/¦规范化算法： ¦基于双星敏感器测量矢量叉乘信息的滤波修正算法算法产品规范¦FREQ3.1.6¦/¦规范化算法： ¦基于红外与太阳矢量的双矢量定姿算法算法产品规范¦FREQ3.1.7¦/¦规范化算法： ¦星敏感器相对基准的在轨标定算法产品规范¦FREQ3.1.8¦/¦规范化算法： ¦目标姿态计算流程¦FREQ3.12¦5.3.1¦目标姿态计算流程 ¦正常、偏置飞行目标姿态计算¦FREQ3.12.1¦5.3.1.1¦正常与偏置姿态飞行时的目标姿态计算 ¦点对点机动目标姿态计算¦FREQ3.12.2¦5.3.1.2¦点对点机动目标姿态计算 ¦姿态预置过程目标姿态计算¦FREQ3.12.3¦5.3.1.3¦姿态预置过程目标姿态计算 ¦轨迹跟踪目标姿态计算¦FREQ3.12.4¦5.3.1.5¦角速度建立过程目标姿态计算 ¦轨控目标姿态计算¦FREQ3.12.5¦5.3.1.6¦轨控目标姿态计算 ¦角速度扫描阶段目标姿态计算¦FREQ3.12.6.1¦5.3.1.4¦角速度扫描阶段目标姿态计算 ¦轨控姿态机动轨迹初始化¦FREQ3.12.6.2¦5.3.2.3¦轨控模式目标姿态计算初始化 ¦正弦轨迹规划算法算法产品规范¦FREQ3.12.7¦/¦规范化算法： ¦基于加速度导数为正弦函数的轨迹规划算法算法产品规范¦FREQ3.12.8¦/¦规范化算法： ¦点对点姿态机动初始化处理¦FREQ3.13¦5.3.2.1¦三轴姿态机动目标姿态确定的初始化。根据目标角和星体机动前姿态求出欧拉轴/角，以及轨迹的加速，匀速和减速等特征时间点。 ¦非沿迹跟踪初始化¦FREQ3.14¦5.3.2.2¦非沿迹跟踪初始化，计算地心张角和方向矢量 ¦计算多项式轨迹系数¦FREQ3.15¦5.3.3.1¦根据轨迹规划时间，初始姿态/姿态角速度和目标姿态/姿态角速度计算基于多项式轨迹规划的轨迹系数 ¦姿态预置机动目标姿态确定¦FREQ3.16¦5.3.3.2¦基于多项式曲线的轨迹规划，计算目标姿态 ¦轨迹跟踪目标姿态角计算¦FREQ3.17¦5.3.4¦根据所指定的扫描起始经纬度和末端点经纬度 ¦偏流角计算¦FREQ3.18¦5.3.5¦适用于地球椭球模型，星体姿态描述为转序，计算基于星体光轴(与星本体＋Z轴平行)下的偏流角 ¦姿态控制量计算¦FREQ3.19¦5.2.12¦根据姿态确定结果和目标姿态计算结果计算误差姿态角和误差姿态角速度 ¦引入系统闭环姿态确定¦FREQ3.20¦5.2.13¦根据定姿标志确定引入系统的闭环姿态 ¦增量式偏流角计算算法产品规范¦FREQ3.21¦/¦规范化算法： ¦匀地速姿态预置目标姿态计算¦FREQ3.22¦5.12¦计算模式2/5经模式4转入模式6时姿态预置的目标姿态及角速度 ¦匀角速度预置目标姿态计算¦FREQ3.23¦5.13¦计算模式2/5经模式4转入模式7时姿态预置的目标姿态及角速度 ¦零姿态预置目标姿态计算¦FREQ3.24¦5.14¦计算模式6/7经模式4转入模式2时姿态预置的目标姿态及角速度 ¦陀螺标定过程目标姿态计算¦FREQ3.25.0¦5.15.1¦陀螺标定全过程的目标姿态计算，包括目标惯性角速度和目标四元数，并在回轨道对地零姿态过程中计算目标欧拉角 ¦目标姿态计算初始化¦FREQ3.25.1¦5.15.1.1¦对陀螺标定过程中涉及到的两次机动过程进行机动姿态计算的初始化 ¦惯性姿态点对点机动轨迹规划¦FREQ3.25.2¦5.15.1.2¦对陀螺标定过程所涉及到的两次点对点机动进行轨迹规划 ¦角速度起速保持与减速过程轨迹规划¦FREQ3.25.3¦5.15.1.3¦对陀螺标定过程中的速度运行进行轨迹规划 ¦大角速度标定的分档确定¦FREQ3.25.4¦5.15.1.4¦根据实现指向的4挡速度，根据当前的速度的幅值，确定所标定的陀螺刻度因子的位置 ¦惯性定向时转阶段处理¦FREQ3.25.5¦5.15.1.5¦陀螺标定在第1段中完成惯性定向，并在此期间标定陀螺真实常漂。在惯性定向转速度运行结束时，对各变量进行初始化，并记录陀螺的等效常漂，星体的惯性角速度估计等。 ¦速度运行时转阶段处理¦FREQ3.25.6¦5.15.1.6¦SubMode= 2~9，陀螺按照规定的角速度完成起速、恒速运行、减速和惯性定向四个步骤后，在转入下一个阶段时，对各变量进行初始化，并记录陀螺的等效常漂，星体的惯性角速度估计等 ¦速度曲线规划¦FREQ3.25.7¦5.15.1.7¦根据所选择的机动轨迹，规划出角速度变化曲线 ¦陀螺标定算法¦FREQ3.26.0¦5.15.2¦在标定过程中，对各个阶段的陀螺等效常漂进行估计 ¦陀螺常漂修正标志确定¦FREQ3.26.1¦5.15.2.1¦对陀螺标定过程中，陀螺常漂的修正标志进行确定。当星体达到了规定的惯性角速度时，开始进行陀螺常漂估计 ¦基于星敏陀螺滤波的等效常漂估计¦FREQ3.26.2¦5.15.2.2¦采用星敏陀螺滤波的方法对陀螺等效常漂进行估计 ¦星敏陀螺滤波的陀螺等效常漂记录¦FREQ3.26.3¦5.15.2.3¦对陀螺等效常漂，选取稳态时的一段数据进行平均，得到各个角速度下的等效常漂和星体真实角速度的估计值 ¦小角速度时的陀螺安装误差和刻度因子误差估计¦FREQ3.26.4¦5.15.2.4¦经过N次速度机动后，对陀螺的测量模型进行标定，给出标定结果 ¦大角速度时的陀螺标定算法¦FREQ3.26.5¦5.15.2.5¦在标定过程中，对各个阶段的陀螺等效常漂进行估计 ¦陀螺在轨标定时的控制量计算¦FREQ3.27¦5.15.3¦对标定过程中的控制量进行计算 ¦陀螺安装误差标校结果引入¦FREQ3.28¦5.15.4¦对陀螺完成标定后，待地面确认标定结果无误后，将陀螺的标定结果进行赋值。当地面注入FP__MountingCmp时执行本程序一次 ¦陀螺刻度因子误差标校结果引入¦FREQ3.29¦5.15.5¦完成陀螺标定，待地面确认无误后，对陀螺的刻度因子进行在轨标校。标校时，取陀螺输出的角速度与与之最接近的两个已标定的特征角速度进行线性插值标校 ¦偏航对日目标姿态计算¦FREQ3.30¦5.3.1.7¦偏航对日模式下的目标姿态机动 | 0 | 0 | 1 | 0 | 0 | 0 | 0 | 0 | 0 | 0 | 0
功能描述：确定模拟太阳敏感器数据的有效性。 | 0 | 0 | 0 | 0 | 0 | 0 | 1 | 0 | 0 | 0 | 0
功能描述：模式4切换方式。 处理： if() 置WorkMode=5，WorkModeT=6，；//程控指令转对地 if(lipse=1且且AutoPermission=1) 置WorkMode＝5；WorkModeT=6；；；//进入阴影区自主转对地 if() 置WorkMode=5；若，若，；WorkModeT=6； if() 置WorkMode=5；若，若，WorkModeT=6； 收到星务的“辐射定标”指令，置WorkMode=5，WorkModeT=6，；//辐射定标模式，为注入的辐射定标目标角 if(FailureFlag＝1) 置WorkMode=2； 满足进入应急模式的条件则进入应急安全模式，置WorkMode=9； | 0 | 0 | 0 | 1 | 0 | 0 | 0 | 0 | 0 | 0 | 0
功能描述：接收同步控制 处理：根据同步字的编码内容进行相应的处理： | 0 | 0 | 0 | 0 | 0 | 0 | 0 | 0 | 0 | 1 | 0
功能描述：卫星绕俯仰轴转动，直到红外搜索到地球。 | 0 | 0 | 1 | 0 | 0 | 0 | 0 | 0 | 0 | 0 | 0
功能描述：接收遥控中继星轨道注入块 | 0 | 0 | 0 | 0 | 0 | 0 | 0 | 0 | 0 | 1 | 0
软件需求名称：帆板使用及通信 需求类别：其他 软件需求描述：与帆板通信，控制帆板并获得帆板状态数据。 处理： 见通信协议。 表格工作项¦软件需求名称¦软件需求标识¦软件需求描述¦1 帆板初始化¦FREQ46¦帆板初始化¦B¦2 帆板数据采集¦FREQ47¦帆板数据采集¦B¦3 数据解包与转换¦FREQ48¦数据解包与转换¦B¦4 帆板数据有效性判断、处理¦FREQ49¦帆板数据有效性判断、处理¦B¦5 帆板控制量输出¦FREQ50¦帆板控制量输出¦B¦6 帆板故障重构¦FREQ51¦帆板故障重构¦C¦ | 0 | 0 | 0 | 0 | 0 | 0 | 0 | 1 | 0 | 0 | 0
功能描述：模式7切换方式。 处理： 若或者收到轨控结束指令，关姿控发动机，置WorkMode=5；if(lipse=0){WorkModeT=4；} else{WorkModeT=6；}； 若FailureFlag=2，若RollMnvStyleFlag＝0且PitchMnvStyleFlag＝0，置WorkMode=6，否则(WorkMode=5；WorkModeT=6，；)； 满足进入应急模式的条件则进入应急安全模式，置WorkMode=9； 注：满足以上任意条件退出时，置tФi、tθi、t pi 为10年后的大星时， RollMnvStyleFlag＝0、PitchMnvStyleFlag＝0，。 | 0 | 0 | 0 | 1 | 0 | 0 | 0 | 0 | 0 | 0 | 0
将AOCC计算得出的星历数据打包后放到星历数据地址空间中。 | 0 | 0 | 0 | 0 | 0 | 0 | 0 | 0 | 0 | 0 | 1
功能描述：计算给控制器的姿态和角速度误差。 | 0 | 0 | 1 | 0 | 0 | 0 | 0 | 0 | 0 | 0 | 0
功能：在不使用陀螺数据时，对姿态角、角速度与姿态四元数预估。 | 0 | 0 | 1 | 0 | 0 | 0 | 0 | 0 | 0 | 0 | 0
功能描述：接收时间码 处理： 记录收到时间码时对应的GPT的计数值和时间码值，并设置相应的标志。 | 0 | 0 | 0 | 0 | 0 | 0 | 0 | 0 | 0 | 1 | 0
功能描述：由GPS得到轨道外推的16根数。 | 0 | 0 | 0 | 0 | 1 | 0 | 0 | 0 | 0 | 0 | 0
功能：利用星敏感器A的测量，修正姿态四元数与估计陀螺漂移。 输入：星敏感器A修正新息，四元数、陀螺常漂 输出：修正四元数、陀螺常漂 | 0 | 0 | 1 | 0 | 0 | 0 | 0 | 0 | 0 | 0 | 0
功能描述：将动量轮保持至标称角动量所需的电压。 | 0 | 1 | 0 | 0 | 0 | 0 | 0 | 0 | 0 | 0 | 0
功能描述：接收遥控固定参数注入块的外1533B发送子地址内存管理区 | 0 | 0 | 0 | 0 | 0 | 0 | 0 | 0 | 0 | 1 | 0
功能描述：将CMG启动到标称转数。 处理： 发送指令“运行CMG启动模式”进入CMG启动模式。  根据地面数据指令，设置CMG引入状态；  应用软件连续5个控制周期给引入的CMG加电；  根据自锁阀状态设置自锁阀1和/或自锁阀2开；  上述动作完成后，自主控制引入的4或5个CMG框架角转到标称位置；  当框架角度达到要求值后，地面发“CMG高速启动”指令，应用软件连续5个控制周期自主向引入的4或5个CMG发送“CMG高速启动”指令，令4或5个CMG的高速转速达到6000rpm；（本步骤也可通过地面指令完成）  CMG高速启动时间为10~15分钟 每个控制周期顺序调用用户需求中的逻辑： 调用轨道与星历； 调用CMG数据采集及处理； 调用部件故障检测与信号选取； 调用陀螺数据处理； 调用惯性姿态陀螺预估； 调用星敏感器数据处理； 调用太阳捕获控制；//在有星敏和无星敏时均可启动CMG 调用目标姿态确定； 调用控制器输入量计算； 调用CMG奇异状态的判断及算法计算； 调用CMG启动与保持； if(CMGStartComm =1) 给CMG发启动指令； if(Flag_equation=0)调用相平面喷气脉宽； 调用系统故障诊断； | 0 | 0 | 0 | 1 | 0 | 0 | 0 | 0 | 0 | 0 | 0
功能描述：选择通讯的数传天线LTU，发取数指令，采集LTU发送的数据，并处理成需要的数据格式。 处理： （1）数传天线有四个LTU，天线1和2各有两个互为备份。应用软件初始上电时不与数传天线通讯，与数传天线开始通讯的条件为：收到数传天线预指或复位总线指令和数传天线加电。停止与数传天线通讯的条件为：收到数传天线停止总线指令和数传天线断电。其中数传天线加断电状态由1553B的接收BG与数传天线伺服控制器状态设置数据命令来确定。同时也根据这个命令确定参与通讯的LTU。初始为选择主份，收到主切备时切换到备份；在备份通讯时，收到备切主时切换到主份。 （2）向数传天线LTU发完取数命令后，获得数传天线LTU返回的数据，将数据根据LTU通讯协议转换为控制计算所需的数据格式，具体参见LTU通讯协议件。 （3）数传天线LTU数据采集过程中的故障处理见任务书中规定。 | 0 | 0 | 0 | 0 | 0 | 0 | 0 | 0 | 1 | 0 | 0
软件需求标识：FREQ15 软件需求名称：光纤陀螺数据处理 需求类别：其他 软件需求描述：光纤陀螺数据处理。 | 0 | 0 | 0 | 0 | 0 | 0 | 0 | 0 | 1 | 0 | 0
功能描述：模拟太阳故障状态。 | 0 | 0 | 0 | 0 | 0 | 1 | 0 | 0 | 0 | 0 | 0
功能描述：部件加电标志。与光纤陀螺通信功能。 处理： 见陀螺通信协议。 功能编号¦功能¦引用文档 FREQ45¦初始化¦陀螺协议 FREQ46¦陀螺使用要求¦任务书 FREQ47¦通信¦陀螺协议 FREQ48¦通信故障处理¦任务书 FREQ49¦数据解包与转换¦陀螺协议 FREQ50¦陀螺数据有效性判断、处理¦任务书 FREQ51¦陀螺模拟量采集、处理¦任务书 FREQ52¦部件在轨转发（在轨修改）¦预留 | 0 | 0 | 0 | 0 | 0 | 0 | 0 | 0 | 1 | 0 | 0
功能描述：为动量轮启动与保持模式姿态确定提供初始姿态。 | 0 | 0 | 1 | 0 | 0 | 0 | 0 | 0 | 0 | 0 | 0
功能描述：更新地面遥控注入的可变地址参数并处理 处理：解包可变地址数据包，更新相应地址的参数。 可变地址参数注入时，星务分系统向GNCC送数采用8字节(有效使用1字节)帧格式，最多同时注入15个数据。数据格式见《卫星GNC分系统GN与星务分系统通讯协议》 | 0 | 0 | 0 | 0 | 0 | 0 | 0 | 0 | 0 | 1 | 0
功能：利用星敏感器A、C的测量，修正姿态四元数与估计陀螺漂移。 | 0 | 0 | 1 | 0 | 0 | 0 | 0 | 0 | 0 | 0 | 0
功能描述：接收GPS数据 处理：将接收GPS数据存储地址中内容解包成对应的UTC时间、位置和速度数据、定轨数据和GPS秒脉冲对应的整秒时刻的数据格式。由于GPS数据中有数据有效性标志，所以其中的微秒部分不考虑大于1秒的情况，由GPS保证。 | 0 | 0 | 0 | 0 | 0 | 0 | 0 | 0 | 0 | 1 | 0
功能描述：将GPS轨道参数转换成16个轨道参数 | 0 | 0 | 0 | 0 | 1 | 0 | 0 | 0 | 0 | 0 | 0
软件需求名称：太阳敏感器使用及通信 需求类别：其他 软件需求描述：与数字太阳通信，发送取数指令，获得部件数据。 处理： 在OBC每个控制周期中可能会通过串口向数太发送控制指令或者接收下传数据，见任务书时序图。 表格工作项¦软件需求名称¦软件需求标识¦软件需求描述¦1 太敏初始化¦FREQ41¦太敏初始化¦B¦2 太敏数据采集¦FREQ42¦太敏数据采集¦A¦3 数据解包与转换¦FREQ43¦数据解包与转换¦A¦4 太敏数据有效性判断¦FREQ44¦太敏数据有效性判断¦A¦5 太敏故障重构¦FREQ45¦太敏故障重构¦C¦ | 0 | 0 | 0 | 0 | 0 | 0 | 0 | 0 | 1 | 0 | 0
功能描述：分支号与喷管对应选择 处理： 序号¦分支状态¦姿控分支标志¦姿控发动机¦轨控分支标志¦轨控发动机 1¦A、B、C分支都好¦A¦A1¦BC¦B1 1¦A、B、C分支都好¦A¦A2¦BC¦B2+B3+C2+C3 1¦A、B、C分支都好¦A¦A3¦BC¦B5 1¦A、B、C分支都好¦A¦A4¦BC¦B4 1¦A、B、C分支都好¦A¦A6¦BC¦B6+B7+C6+C7 1¦A、B、C分支都好¦A¦A5¦BC¦B8+B9+C8+C9 2¦A、B分支好¦A¦同A分支¦B¦同BC 2¦A、B分支好¦A¦同A分支¦B¦B2+B3 2¦A、B分支好¦A¦同A分支¦B¦同BC分支 2¦A、B分支好¦A¦同A分支¦B¦同BC分支 2¦A、B分支好¦A¦同A分支¦B¦B6+B7 2¦A、B分支好¦A¦同A分支¦B¦B8+B9 3¦A、C好¦A¦同上¦C¦C1+C10 3¦A、C好¦A¦同上¦C¦C2+C3 3¦A、C好¦A¦同上¦C¦C5 3¦A、C好¦A¦同上¦C¦C4 3¦A、C好¦A¦同上¦C¦C6+C7 3¦A、C好¦A¦同上¦C¦C8+C9 4¦B、C好¦C¦C6+C9¦B¦同B分支 4¦B、C好¦C¦C7+C8¦B¦同B分支 4¦B、C好¦C¦C1¦B¦同B分支 4¦B、C好¦C¦C10¦B¦同B分支 4¦B、C好¦C¦C2¦B¦同B分支 4¦B、C好¦C¦C3¦B¦同B分支 5¦A好¦A¦同A分支¦0¦无效 6¦B好¦0¦无效¦B¦同B分支 7¦C好¦C¦同C分支¦0¦无效 | 0 | 1 | 0 | 0 | 0 | 0 | 0 | 0 | 0 | 0 | 0
功能描述：根据指令完成数传天线的指向控制。 | 0 | 1 | 0 | 0 | 0 | 0 | 0 | 0 | 0 | 0 | 0
功能描述：选择通讯的红外LTU，发取数指令，采集LTU发送的数据，并处理成需要的数据格式。 处理： （1）红外共有两个LTU（正俯仰红外LTU和负俯仰红外LTU），AOCC每个控制周期向注入文件中的ZT5和IresLTUSeltFlag的最大组合中指定的红外LTU发送取数指令 （2）向选择的红外LTU发送完取数指令，获得红外LTU返回的数据，将数据转换为所需的数据格式。 | 0 | 0 | 0 | 0 | 0 | 0 | 0 | 0 | 1 | 0 | 0
功能描述：利用数字太阳敏感器修正姿态，估计陀螺漂移。 | 0 | 0 | 1 | 0 | 0 | 0 | 0 | 0 | 0 | 0 | 0
各个模式切换的功能点列表如下： 序¦需求名称¦编号¦输入章节号¦功能描述 ¦主动段模式切换¦FREQ5.1.0¦4¦主动段模式切换条件判断及转出设置 ¦入轨段控制模式切换¦FREQ5.1.1¦4.1¦入轨段控制模式切换条件判断及转出设置 ¦正常对地运行模式切换¦FREQ5.1.2¦4.2¦正常对地运行模式切换条件判断及转出设置 ¦点对点机动模式切换¦FREQ5.1.3¦4.3¦点对点机动模式切换条件判断及转出设置 ¦姿态/角速度预置模式切换¦FREQ5.1.4¦4.4¦姿态/角速度预置模式切换条件判断及转出设置 ¦偏置飞行模式切换¦FREQ5.1.5¦4.5¦偏置飞行模式切换条件判断及转出设置 ¦匀地速跟踪模式切换¦FREQ5.1.6¦4.6¦匀地速跟踪模式切换条件判断及转出设置 ¦匀角速度匀积分时间跟踪模式切换¦FREQ5.1.7¦4.7¦一般轨迹跟踪模式切换条件判断及转出设置 ¦轨控模式切换¦FREQ5.1.8¦4.9¦轨控模式切换条件判断及转出设置 ¦全姿态捕获模式切换¦FREQ5.1.9¦4.10¦全姿态捕获模式切换条件判断及转出设置 ¦无控模式切换¦FREQ5.1.10¦4.11¦无控模式切换条件判断及转出设置 ¦凝视姿态跟踪模式切换¦FREQ5.1.11¦4.12¦凝视姿态跟踪模式切换条件判断及转出设置 ¦测试与标定模式切换¦FREQ5.1.12¦4.8¦测试与标定模式切换条件判断及转出设置 ¦惯性定向模式切换¦FREQ5.1.13¦4.13¦惯性定向模式切换条件判断及转出设置 切换条件具体见用户需求4。CCU切机或复位后通过OBDH恢复重要数据来恢复模式，具体见重要数据文件要求。 | 0 | 0 | 0 | 1 | 0 | 0 | 0 | 0 | 0 | 0 | 0
软件需求名称：遥测打包 需求类别：其他 软件需求描述：打包内容见“遥测”。 | 0 | 0 | 0 | 0 | 0 | 0 | 0 | 0 | 0 | 0 | 1
功能描述：发送和接收OBDH重要数据 调用条件：有发送和接收OBDH重要数据命令字时 输入：OBDH重要数据地址中内容 输出：OBDH重要数据地址中内容。 处理：OBDH重要数据有四块， AOCC不做任何改动保存在RAM中。 | 0 | 0 | 0 | 0 | 0 | 0 | 0 | 0 | 0 | 0 | 1
功能描述：入轨段初始化 | 0 | 0 | 0 | 1 | 0 | 0 | 0 | 0 | 0 | 0 | 0
功能描述：决定轨控开关机及姿控，输出相应的状态标志及数据。 处理：在各种条件下的处理见下表所示：判断的顺序为自上而下。 表37：轨控开关机的判别处理 条件¦处理 "或 "¦"FJO = 0 TJO = 0" "ZT8 3且 ZT9 3且 "¦FTO = 0，FXO = 0， "且 ZT8 3且 0 < ZT9 3且 FTO A "¦" 时间关机条件： 姿态关机条件如下： 轨控推力器开关判断： 喷气长度和累计计算如下 " "BZ1=6 轨控期间"¦发的指令 { FTO = A }，星体无偏航机动¦C1 = CCCC | 0 | 1 | 0 | 0 | 0 | 0 | 0 | 0 | 0 | 0 | 0
根据不同的任务要求划分了各个模式，模式控制作为一个功能的集合体反映了任务的执行情况，是确认测试和系统实验验证的要的功能。 序¦需求名称¦编号¦输入章节号¦功能描述 ¦入轨段控制模式控制¦FREQ5.2.1¦4.1¦入轨段控制模式控制调用流程 ¦正常对地运行模式控制¦FREQ5.2.2¦4.2¦正常对地运行模式控制调用流程 ¦点对点机动模式控制¦FREQ5.2.3¦4.3¦点对点机动模式控制调用流程 ¦姿态/角速度预置模式控制¦FREQ5.2.4¦4.4¦姿态/角速度预置模式控制调用流程 ¦偏置飞行模式控制¦FREQ5.2.5¦4.5¦偏置飞行模式控制调用流程 ¦匀地速跟踪模式控制¦FREQ5.2.6¦4.6¦匀地速跟踪模式控制调用流程 ¦角速度跟踪模式控制¦FREQ5.2.7¦4.7¦角速度跟踪模式控制调用流程 ¦轨控模式控制¦FREQ5.2.8¦4.9¦轨控模式控制调用流程 ¦全姿态捕获模式控制¦FREQ5.2.9¦4.10¦全姿态捕获模式控制调用流程 ¦无控模式控制¦FREQ5.2.10¦4.11¦无控模式控制调用流程 ¦测试与标定模式控制¦FREQ5.2.11¦4.8¦测试与标定模式控制调用流程 模式初始化的功能点如下： 序¦需求名称¦编号¦输入章节号¦功能描述 ¦入轨段控制模式初始化¦FREQ5.3.1¦4.1¦入轨段控制模式初始化设置 ¦正常对地运行模式初始化¦FREQ5.3.2¦4.2¦正常对地运行模式初始化设置 ¦点对点机动模式初始化¦FREQ5.3.3¦4.3¦点对点机动模式初始化设置 ¦姿态/角速度预置模式初始化¦FREQ5.3.4¦4.4¦姿态/角速度预置模式初始化设置 ¦偏置飞行模式初始化¦FREQ5.3.5¦4.5¦偏置飞行模式初始化设置 ¦匀地速跟踪模式初始化¦FREQ5.3.6¦4.6¦匀地速跟踪模式初始化设置 ¦角速度跟踪模式初始化¦FREQ5.3.7¦4.7¦角速度跟踪模式初始化设置 ¦轨控模式初始化¦FREQ5.3.8¦4.9¦轨控模式初始化设置 ¦全姿态捕获模式初始化¦FREQ5.3.9¦4.10¦全姿态捕获模式初始化设置 ¦无控模式初始化¦FREQ5.3.10¦4.11¦无控模式初始化设置 ¦测试与标定模式初始化¦FREQ5.3.11¦4.8¦测试与标定模式初始化设置 主动段和无控工作模式下并不进行姿态确定和控制的计算，其它各个模式控制中调用卫星轨道和星历计算、姿态确定、姿态和轨道控制及部件有效性和故障诊断以及模式初始化的内容具体见用户需求的4。 | 0 | 0 | 0 | 1 | 0 | 0 | 0 | 0 | 0 | 0 | 0
功能描述：计算磁卸载所需的磁矩与磁力矩器工作电压 | 0 | 1 | 0 | 0 | 0 | 0 | 0 | 0 | 0 | 0 | 0
功能描述：当AOCC出现故障时，转入应急线路进行卫星姿态应急控制。 处理 在应急安全模式下，姿态控制工作交由M完成。 应用软件判断进入应急安全模式后，进行下列状态设置： 进入应急模式后，主备份ALTU被M断电，5个CMG的高速断电，低速框架当前位置保持；  设置控制模式为“应急安全模式”；  继续进行控制分系统星时计算；  敏感器信息采集，继续进行轨道和姿态计算；  磁力矩器和喷气控制量输出均为0，CMG输出全0无效指令，AOCC继续根据当班标志与ALTU 进行通信，并遥测每个控制周期通信状态，对通信失败次数进行循环累计，但不进行通讯故障诊断切换；  停止对天线控制计算，通信；  继续响应星务分系统的通信要求。 应用软件退出应急安全模式时，进行下列状态设置：  发数据遥控指令“太阳捕获模式”，使AOCC退出应急安全模式，进入太阳捕获模式。  确定ALTU通讯正常后，发星务直接遥控指令给断电；AOCC查询加电标志（地址见表3-3），进行3取2判断，若连续16个控制周期为断电状态且允许退出应急模式，AOCC退出应急安全模式，进入太阳捕获模式 | 0 | 0 | 0 | 1 | 0 | 0 | 0 | 0 | 0 | 0 | 0
功能描述：在Z轴已捕获太阳的条件下，完成对日定向及绕Z轴转动。 对日定向下，若在阳照区若连续3000秒无法对日成功，则根据地面指令，进行模拟太阳和数字太阳的自主切换，重新进行太搜，并将地面允许标志置为不允许。 进入条件： 偏航捕获及转对地定向，或{，FEA = 0}； 星敏感器全姿态捕获，星敏感器数据无效，或{FEA = 0，ZT3 = C}条件不成立 全姿态捕获，FSA0, { ZT1 = 3或BZ1 = 3 } 退出条件： 偏航捕获及转对地定向， FEA 0； 星敏感器全姿态捕获，星敏感器数据有效且{FEA = 0，ZT3 = C}条件成立 全姿态捕获，FSA＝0,或ZT1 3且BZ1 3 处理过程：同用户需求的。 STEP1:FlagFSA=5 STEP2:调用姿态预估器(3) STEP3:若ZT13≠4，使用模拟太阳定向 STEP4:若ZT13=4，使用数字太阳定向 STEP5:若BZ1 = 3，则调用运行段喷气姿态控制 STEP6:若BZ1 = 4，则调用轨控段喷气姿态控制 STEP7:若ZT2 = 2，FWi C对工作的飞轮成立，则调用飞轮控制 STEP8:若ZT2 2或FWi<C对某一工作的飞轮成立，则输出控制电压清0。 | 0 | 1 | 0 | 0 | 0 | 0 | 0 | 0 | 0 | 0 | 0
功能描述：帆板驱动线路数据处理 | 0 | 0 | 0 | 0 | 0 | 0 | 0 | 0 | 1 | 0 | 0
功能描述：选择通讯的太阳LTU，发取数指令，采集LTU发送的数据，并处理成需要的数据格式。 输出：数字太阳敏感器输出；模拟太阳敏感器输出；模拟式太阳敏感器视场码；0-1式太阳敏感器的信号（0或1）；数字太阳敏感器视场码。 处理： （1）太阳共有两个互为备份的LTU，通过每个LTU均可获得数字太阳、模拟太阳、0-1太阳数据；每个控制周期根据DSSLTUSeltFlag确定进行通讯的太阳LTU，发送取数指令，具体如下表所示： DSSLTUSeltFlag ¦进行通讯的太阳LTU¦发送的取数指令 01H¦太阳LTU1¦43H 02H¦太阳LTU2¦43H 其它¦根据LTU故障诊断的结果决定太阳LTU的选取。初始状态为太阳LTU1¦43H （2）向太阳LTU发完取数命令后，获得太阳LTU返回的个字节数据，将数据根据LTU通讯协议转换为控制计算所需的数据格式，具体参见LTU通讯协议件。 （3）太阳LTU数据采集过程中的故障处理见任务书中规定。 | 0 | 0 | 0 | 0 | 0 | 0 | 0 | 0 | 1 | 0 | 0
功能描述：接收数据指令注入块的模式运行类指令 | 0 | 0 | 0 | 0 | 0 | 0 | 0 | 0 | 0 | 1 | 0
功能描述：向LTU和星敏感器发送自检指令，获得自检信息 处理： （1）每0.524秒对1个部件LTU进行自检，依次为选通的太阳、选通的陀螺、选通的左和右帆板，每4个0.524秒对4个LTU自检一次； (2）对红外LTU的自检见.3； (3) 每4秒（8个0.524秒）发送一次星敏感器自检命令数据包（HK1包），； (4)根据遥测格式将返回的自检信息通过OBDH传至地面。 | 0 | 0 | 0 | 0 | 0 | 0 | 0 | 0 | 1 | 0 | 0
软件需求名称：接收总线指令 需求类别：其他 软件需求描述：接收并处理总线指令。 | 0 | 0 | 0 | 0 | 0 | 0 | 0 | 0 | 0 | 1 | 0
序¦需求名称¦编号¦输入¦输出¦功能及处理描述 ¦星敏感器1数据的采集与处理¦FREQ1.5.1¦"星敏感器 1553B取数指令 "¦星敏感器1的四元素、角速度和状态信息¦在通讯允许的条件下（星敏感器的当班标志为1），每周期向星敏感器RT发取数指令，获得星敏感器1数据并处理成对应的四元素和角速度。 ¦星敏感器2数据的采集与处理¦FREQ1.5.2¦"星敏感器 1553B取数指令"¦星敏感器2的四元素、角速度状态信息¦在通讯允许的条件下（星敏感器的当班标志为1），每周期向星敏感器RT发取数指令，获得星敏感器2数据并处理成对应的四元素和角速度。 ¦星敏感器3数据的采集与处理¦FREQ1.5.3¦"星敏感器 1553B取数指令"¦星敏感器3的四元素、角速度状态信息¦在通讯允许的条件下（星敏感器的当班标志为1），每周期向星敏感器RT发取数指令，获得星敏感器3数据并处理成对应的四元素和角速度。 ¦星敏感器4数据的采集与处理¦FREQ1.5.4¦"星敏感器4 1553B取数指令"¦星敏感器4的四元素、角速度状态信息¦在通讯允许的条件下（星敏感器4的当班标志为1），每周期向星敏感器 RT发取数指令，获得星敏感器4数据并处理成对应的四元素和角速度。 | 0 | 0 | 0 | 0 | 0 | 0 | 0 | 0 | 1 | 0 | 0
功能描述：采集3路模拟磁强计信息得到磁场强度。 | 0 | 0 | 0 | 0 | 0 | 0 | 0 | 0 | 1 | 0 | 0
功能描述：接收遥控固定参数注入块的帆板参数 | 0 | 0 | 0 | 0 | 0 | 0 | 0 | 0 | 0 | 1 | 0
功能描述：决定采用磁卸载还是喷气卸载方式，调用相应程序。 | 0 | 1 | 0 | 0 | 0 | 0 | 0 | 0 | 0 | 0 | 0
功能描述：利用陀螺、红外、数字太阳、星敏感器诊断陀螺 | 0 | 0 | 0 | 0 | 0 | 1 | 0 | 0 | 0 | 0 | 0
功能描述：滚动通道喷气中断处理程序。 处理：将推力器1-8关掉 | 0 | 0 | 0 | 0 | 0 | 0 | 0 | 1 | 0 | 0 | 0
功能描述：根据任务要求，应用软件进行LTU初始化、1553B初始化、变量的初始化 处理： 进行LTU初始化 进行1553B初始化 为变量赋初值，因为上电或复位时，系统软件都先把变量区清零，应用软件只需将不为零的变量赋值即可。变量初值见上行注入、用户需求、装订参数。对于上述文件中相同变量的初值，以装订参数文件为准。对于上行注入与用户需求中相同变量的初值，以用户需求的规定为准。复位后的状态恢复不区分单机复位和三机复位。 | 1 | 0 | 0 | 0 | 0 | 0 | 0 | 0 | 0 | 0 | 0
功能描述：推力器喷气状态清零 | 0 | 1 | 0 | 0 | 0 | 0 | 0 | 0 | 0 | 0 | 0
功能描述： 应急软件初始化功能在软件上电或复位时调用，完成应急软件相关变量的初始化工作和硬件初始化。 处理： 完成80C32E处理器初始化、软件变量初始化、ASIC芯片初始化、1553B初始化，初始化流程的前后顺序可适当调整。 （1）80C32E处理器初始化： 初始化项目¦寄存器名¦初始值¦说明 中断使能寄存器¦IE¦0x00¦关闭中断。 计时器控制寄存器¦TCON¦0x05¦外部中断0、1触发方式设置为下降沿触发。 计时器模式寄存器¦TMOD¦0x61¦定时器1工作模式为2：自动装入TL1计数（8位）;定时器0工作模式为1: 16位定时器 定时器1初值¦"TH1 TL1"¦"0x00 0x00"¦计数器（定时器）1从0开始进行计数，计数到256时溢出，触发计数器1中断，从而得到128ms 中断优先级寄存器¦IP¦0x01¦中断优先级设置:全帧遥测数据接口帧同步中断为高优先级, 其余低优先级 P1口¦P1_4¦1¦选择主份TM P1口¦P1_0¦1¦清狗电平 内部RAM¦0x00~0xFF¦0x00¦上电后将内部RAM初始化为0 （2）软件变量初始化 软件变量初始化时，先将32KB外部RAM初始化为0，之后将非零变量显示初始化。帆板初始状态为正向复位，部件状态为不加电，推力器采用A分支，部件故障诊断不允许。 （3）ASIC芯片初始化 按照任务书、以及硬件技术说明书对ASIC芯片进行初始化，主要涉及GPIO口、GC计数器、GT定时器，同步串口等。 （4）1553B初始化 详见5.2.9.1节 FReq-9。 初始化完成后，允许总中断、T1(128ms)定时器中断、外部中断0，并启动T1。 | 1 | 0 | 0 | 0 | 0 | 0 | 0 | 0 | 0 | 0 | 0
功能描述：选择通讯的帆板LTU，发取数指令，采集LTU发送的数据，并处理成需要的数据格式。 处理： （1）帆板共有四个LTU，各有两个互为备份的LTU，通过每个LTU均可获得对应的帆板转角和零位信息；每个控制周期根据BAPTALTUSeltFlag确定进行通讯的帆板LTU，发送取数指令，具体如下表所示： BAPTALTUSeltFlag¦进行通讯的帆板LTU¦发送的取数指令 01H¦帆板LTU1、2的主份¦B3H 02H¦帆板LTU1的备份、帆板LTU2的主份¦B3H 03H¦帆板LTU1的主份、帆板LTU2的备份¦B3H 04H¦帆板LTU1的备份、帆板LTU2的备份¦B3H 其它¦根据LTU故障诊断的结果决定帆板LTU的选取。初始状态为帆板LTU1¦B3H （2）向帆板LTU发完取数命令后，获得LTU返回数据，将数据根据LTU通讯协议转换为控制计算所需的数据格式。在控制周期任务后根据帆板控制算法算出需要发送的帆板控制指令。AOCC发送的帆板控制指令包括：定角保持命令、帆板正向捕获命令、帆板正向跟踪命令、帆板反向捕获命令、帆板反向跟踪命令、角度保持命令和帆板归零命令。为了提高太阳帆板驱动机构的驱动稳定度，帆板驱动机构控制增加了步进电机相电流修正方法，控制计算机应用软件需要根据注入文件标志LBaptaCurCtrlMode和RBaptaCurCtrlMode的要求在相关控制指令中指定使用所要求的修正表格。具体参见LTU通讯协议件。 （3）帆板LTU数据采集过程中的故障处理见任务书中规定。 | 0 | 0 | 0 | 0 | 0 | 0 | 0 | 0 | 1 | 0 | 0
软件需求名称：内存下传 需求类别：其他 软件需求描述：依据指令下传指定内存数据。 | 0 | 0 | 0 | 0 | 0 | 0 | 0 | 0 | 0 | 0 | 1
功能描述：发送和接收OBDH重要数据 处理： OBDH重要数据有四块， AOCC不做任何改动保存在RAM中。 | 0 | 0 | 0 | 0 | 0 | 0 | 0 | 0 | 0 | 0 | 1
功能描述：发送延时遥测数据 处理： 遥测数据格式内容具体见遥测文件。 | 0 | 0 | 0 | 0 | 0 | 0 | 0 | 0 | 0 | 0 | 1
序¦需求名称¦编号¦输入¦输出¦功能及处理描述 ¦星敏感器1数据的采集与处理¦FREQ1.5.1¦"星敏感器1 1553B取数指令 "¦星敏感器1的四元素、角速度和状态信息¦在通讯允许的条件下（星敏感器1的当班标志为1），每周期向星敏感器RT发取数指令，获得星敏感器1数据并处理成对应的四元素和角速度。 ¦星敏感器2数据的采集与处理¦FREQ1.5.2¦"星敏感器2 1553B取数指令"¦星敏感器2的四元素、角速度状态信息¦在通讯允许的条件下（星敏感器2的当班标志为1），每周期向星敏感器 RT发取数指令，获得星敏感器2数据并处理成对应的四元素和角速度。 ¦星敏感器3数据的采集与处理¦FREQ1.5.3¦"星敏感器3 1553B取数指令"¦星敏感器3的四元素、角速度状态信息¦在通讯允许的条件下（星敏感器3的当班标志为1），每周期向星敏感器 RT发取数指令，获得星敏感器3数据并处理成对应的四元素和角速度。 ¦星敏感器4数据的采集与处理¦FREQ1.5.4¦"星敏感器4 1553B取数指令"¦星敏感器4的四元素、角速度状态信息¦在通讯允许的条件下（星敏感器4的当班标志为1），每周期向星敏感器 RT发取数指令，获得星敏感器4数据并处理成对应的四元素和角速度。 | 0 | 0 | 0 | 0 | 0 | 0 | 0 | 0 | 1 | 0 | 0
功能描述：计算速度增量关机喷气时间 | 0 | 1 | 0 | 0 | 0 | 0 | 0 | 0 | 0 | 0 | 0
根据任务要求，上电或复位时应用软件进行1553B初始化、变量的初始化，功能点包括下表所示： 序号¦功能描述¦功能编号 ¦1553B总线（外总线）初始化¦FREQ11. 1 ¦1553B总线（内总线）初始化¦FREQ11.2 ¦变量及其余硬件初始化¦FREQ11.3 上电/复位后，系统软件进行相应的初始化工作，之后调用应用软件的AppInit()函数进行应用软件的初始化。应用软件初始化工作主要包括硬件初始化、变量初始化。 硬件初始化的内容如下表所示： 内容¦状态 1553B总线（外总线）¦按通讯协议要求进行设置 1553B总线（内总线）¦按通讯协议要求进行设置 ACU、ICU当班状态设置¦见任务书的4.1.16.1 硬件初始化完成后应用软件需对初始值不为0的变量初始化，相应变量的初始化值详见《卫星控制分系统AOCC应用软件用户需求》和《卫星控制分系统上行注入文件》。 | 1 | 0 | 0 | 0 | 0 | 0 | 0 | 0 | 0 | 0 | 0
功能描述：卫星丢失姿态后，使用红外地球敏感器直接捕获地球，建立正常对地姿态。 | 0 | 0 | 1 | 0 | 0 | 0 | 0 | 0 | 0 | 0 | 0
功能描述：将陀螺有效输出数据，换算成卫星三轴角速度。 | 0 | 0 | 1 | 0 | 0 | 0 | 0 | 0 | 0 | 0 | 0
功能描述：把陀螺数据、、输入并变换到星体坐标系中的。 | 0 | 0 | 1 | 0 | 0 | 0 | 0 | 0 | 0 | 0 | 0
功能描述：三轴稳定模式下，检测系统故障。 处理： （1）基本处理 将系统故障打分FSY限幅到[7，]。 （2）FSY加减分 条件¦FSY的处理 （红外输出有效），ZT3≠C(用星敏感器+陀螺定姿，且接入控制回路)，ZT3≠A(星敏无陀螺定姿，且接入控制回路，整星零动量控制方式)，¦FSY加一分 （红外输出有效），ZT3≠C(用星敏感器+陀螺定姿，且接入控制回路)，ZT3≠A(星敏无陀螺定姿，且接入控制回路，整星零动量控制方式),{或}¦FSY减一分 （红外输出有效），ZT3=C(用星敏感器+陀螺定姿，且接入控制回路)或ZT3=A(星敏无陀螺定姿，且接入控制回路，整星零动量控制方式)，¦FSY加一分 （红外输出有效），ZT3=C(用星敏感器+陀螺定姿，且接入控制回路)或ZT3=A(星敏无陀螺定姿，且接入控制回路，整星零动量控制方式),{，}¦FSY减一分 或或，FGF=1¦FSY减一分 或或，FGF≠1¦FSY减4分 ，FSTD>1，且{（且）或ZT5=0}¦FSY加4分 处理FSY,ZT3,AttTurnFlag和 条件¦FSY的处理 C，A，BZ5连续239次为0¦FSY=1 ，FSTD连续954次为1,ZT5=0¦FSY=1 ，FSTD连续954次为1,¦"FSY= ZT3=3,；AttTurnFlag=1" A，FSTD连续250次为1¦FSY=1 ，FSTD≠1¦AttTurnFlag=0 FSY≤64H,ZT3=C,ZT5≠0¦"FSY= ZT3=3,；AttTurnFlag=1" ，AttTurnFlag=1，ZT41[2]=1允许自主由红外转回星敏定姿时，若连续120次(且，且)¦，AttTurnFlag=0 (4) 若ZT226，FSY07，ZT8 =F，ZT9 =F，则ZT8=0,ZT9=0,BZ7=Jeti2。 （5）根据FSY的结果和ZT22、ZT8、ZT9对BZ1进行处理 条件¦BZ1的处理 ZT226，FSY07且ZT8 3，ZT9 3¦BZ1 = 3 ZT226，FSY07且ZT8 4或ZT9 4¦BZ1 = 7 （6）根据FSY的结果和ZT22、ZT8、ZT9以及BZ7重置BZ7 条件¦BZ7的处理 ZT226，FSY07且ZT8 = 0（可自主切换主备份姿控发动机），BZ7=1（可用姿轨控主份推力器）¦BZ7 = 2 ZT226，FSY07且ZT8 = 0，BZ7=3（可用姿轨控主份及备份推力器）¦BZ7 = 2 ZT226，FSY07且ZT8 = 0，BZ7=2（可用姿轨控备份推力器）¦BZ7 = 1 （7）若ZT226，FSY07，ZT43[4]=1允许自主给陀螺加电，则陀螺自主加电。 （8）若ZT226，FSY07，ZT44[4]=0，FlagWHCtl=A或ZT3=B，则FlagWHCtl=5;ZT3=3;ZT8=0;BZ7=Jeti;陀螺漂移赋值；Ix,Iy,Iz,Ihx,Ihz清0。 （9）指定FlagAttTurnIres=0后，系统不使用红外进行姿态监视，仅根据有效红外进行姿态修正。 | 0 | 0 | 0 | 0 | 0 | 1 | 0 | 0 | 0 | 0 | 0
软件需求名称：自锁阀开关控制 需求类别：其他 软件需求描述：控制自锁阀开关。 | 0 | 0 | 0 | 0 | 0 | 0 | 0 | 1 | 0 | 0 | 0
功能描述：采集帆板归零信号，并处理成需要的数据格式。 处理：帆板归零的信号 | 0 | 0 | 0 | 0 | 0 | 0 | 0 | 0 | 1 | 0 | 0
功能描述： 读入串口数据，将太阳敏感器数据转化为浮点数，将陀螺数据转化为浮点数，结合陀螺故障顶替标志，计算姿态信息（功能编号：FReq-2）。 处理： 考虑到可靠性，为便于地面观察，程控期间也遥测姿态信息，本节输入处理功能可于每个控制周期执行，运行模式的制约。 （1）DSS数据处理（太阳数据处理时，监视码门槛值取值为0x16） 根据粗码、细码信息，将太阳敏感器数据转化为浮点数，并计算姿态信息： IF1 SP61/62 = 1 ELSE1 IF2 bbMode = M（巡航） ELSE2 END2 END1 对太敏S61和S62的输入数据进行跳数判断，并影响推力器判断，具体逻辑见任务书5.4.5.2节。 （2）陀螺角速度数据处理 将获取的陀螺角速度信息转化为浮点数，写入wx、wy、wz、ws 结合故障陀螺顶替（陀螺顶替标志bSrepXYZ由程控结束时的陀螺健康字以及陀螺故障诊断信息确定，初始化陀螺不需要顶替）信息，计算陀螺角速度。 如果顶替x轴陀螺 则 wx=wy+wz-1.732*ws 否则 如果顶替y轴陀螺 则 wy=wx-wz+1.732*ws 否则 如果顶替z轴陀螺 则 wz=wx-wy+1.732*ws 否则 不处理 计算陀螺角度积分,并限在(-360, 360)之间； （3）解析动量轮转速、方向、加电状态等信息。 | 0 | 0 | 0 | 0 | 0 | 0 | 0 | 0 | 1 | 0 | 0
功能描述：发送模拟量遥测数据包2 | 0 | 0 | 0 | 0 | 0 | 0 | 0 | 0 | 0 | 0 | 1
功能：利用星敏感器A、B的测量，修正姿态四元数与估计陀螺漂移。 输入：星敏感器A、B修正新息，四元数、陀螺常漂 输出：修正四元数、陀螺常漂 | 0 | 0 | 1 | 0 | 0 | 0 | 0 | 0 | 0 | 0 | 0
功能描述：确定陀螺数据转换矩阵A及B；计算漂移。 | 0 | 0 | 1 | 0 | 0 | 0 | 0 | 0 | 0 | 0 | 0
功能描述：发送矢量字 处理：将包括服务请求编码的矢量字放到发送矢量字指定存储的地址空间即可。应用软件中对应各个请求编码的条件如下表所示（十六进制）： 服务编码¦发送的条件 12H¦模式字转为8（侧摆机动）时 C3H¦每隔1分钟或转模式时发送 3CH¦上电/复位时发送，一次成功则不再发送第二次，如果一次不成功，则再发第二次；同样若第二次也不成功，则再发一次；直到第60次为止 C0H¦如果AOCC发生复位，利用方式代码请求服务，索取OBDH重要数据进行保存。若在大于0.25s的时间内仍未收到接收OBDH重要数据的指令，则重新请求服务，同时索要OBDH重要数据的计数器累加，若此计数器大于等于40，则不再索要OBDH重要数据。若索要OBDH重要数据成功，将此计数器清零。 96H¦进入正常模式后发送，收到确认字后停止发送 30H¦进入变轨模式后发送，收到确认字后停止发送 90H¦进入全姿态工作模式后发送，收到确认字后停止发送 F0H¦进入应急模式后发送，收到确认字后停止发送 0FH¦进入停控模式后发送，收到确认字后停止发送 | 0 | 0 | 0 | 0 | 0 | 0 | 0 | 0 | 0 | 0 | 1
软件需求标识：FREQ17 软件需求名称：数字太敏数据处理 需求类别：其他 软件需求描述：数字太敏数据处理。 | 0 | 0 | 0 | 0 | 0 | 0 | 0 | 0 | 1 | 0 | 0
功能描述：设置2类慢帧遥测数据下传顺序 触发条件：模式字改变、数据指令 | 0 | 0 | 0 | 0 | 0 | 0 | 0 | 0 | 0 | 0 | 1
功能描述：选择通讯的陀螺LTU，发取数指令，采集LTU发送的数据，并处理成需要的数据格式。 处理： （1）陀螺共有三个互为备份的LTU，通过每个LTU均可获得9个陀螺的数据；每个控制周期AOCC向陀螺LTU发送取数命令来获得数据，AOCC根据GROLTUSeltFlag来确定和哪个LTU进行通讯。 （2）向选择的陀螺LTU发送完取数指令，获得陀螺LTU返回的数据，将数据转换为控制计算所需的数据格式。 | 0 | 0 | 0 | 0 | 0 | 0 | 0 | 0 | 1 | 0 | 0
各个模式切换的功能点列表如下： 模式字¦功能¦功能编号 0¦主动段模式切换¦FREQ5.1 1¦入轨段消初偏模式切换¦FREQ5.2 2¦正飞模式切换¦FREQ5.3 3¦大角度机动模式切换¦FREQ5.4 4¦正常运行模式切换¦FREQ5.5 5¦轨控模式切换¦FREQ5.6 6¦SAR未展开模式切换¦FREQ5.7 7¦帆板未展开模式切换¦FREQ5.8 8¦偏置动量控制模式切换¦FREQ5.9 9¦全姿态捕获模式切换¦FREQ5.10 A¦应急安全模式切换¦FREQ5.11 B¦停控模式切换¦FREQ5.12 工作模式的转换如下表所示： 模式字¦到1¦到2¦到3¦到4¦到5¦到6¦到7¦到8¦到9¦到10¦到11 从0¦ZC0-1¦¦¦¦¦¦¦¦ZC0-9¦¦ 从1¦¦ZC1-2¦¦¦¦¦¦¦ZC1-9¦ZC1-10¦ 从2¦¦¦ZC2-3¦ZC2-4¦¦ZC2-6¦ZC2-7¦ZC2-8¦ZC2-9¦ZC2-10¦ZC2-11 从3¦¦¦¦ZC3-4¦¦¦¦¦ZC3-9¦ZC3-10¦ZC3-11 从4¦¦ZC4-2¦ZC4-3¦¦ZC4-5¦ZC4-6¦ZC4-7¦ZC4-8¦ZC4-9¦ZC4-10¦ZC4-11 从5¦¦¦¦ZC5-4¦¦¦¦¦ZC5-9¦ZC5-10¦ZC5-11 从6¦¦ZC6-2¦¦ZC6-4¦¦¦¦¦ZC6-9¦ZC6-10¦ZC6-11 从7¦¦ZC7-2¦¦¦¦¦¦¦ZC7-9¦ZC7-10¦ZC7-11 从8¦¦ZC8-2¦¦ZC8-4¦¦¦¦¦ZC8-9¦ZC8-10¦ZC8-11 从9¦¦ZC9-2¦¦ZC9-4¦¦¦¦¦¦ZC9-10¦ZC9-11 从10¦¦¦¦¦¦¦¦¦ZC10-9¦¦ 从¦¦¦¦¦¦¦¦¦ZC11-9¦ZC11-10¦ 条件标识原则：ZCX—Y，其中ZC表示转换条件，X为转出的模式字，Y为转入的模式字。具体见用户需求3.3。AOCC切机或复位后通过OBDH恢复重要数据来恢复模式，具体见重要数据文件要求。 | 0 | 0 | 0 | 1 | 0 | 0 | 0 | 0 | 0 | 0 | 0
功能描述：追踪器GPS数据有效性判断及处理 处理：见《卫星GNC分系统GNC计算机应用软件用户需求》的P48-P49。 | 0 | 0 | 0 | 0 | 1 | 0 | 0 | 0 | 0 | 0 | 0
功能描述：接收数传天线状态数据 处理： 将接收数传天线状态存储地址中内容解包成数传天线状态的数据格式，根据不同的数传天线状态设置对应数传天线的加断电状态。 | 0 | 0 | 0 | 0 | 0 | 0 | 0 | 0 | 0 | 1 | 0
功能描述：根据陀螺输出，预估卫星姿态和姿态角速度。 输入：上周期姿态角估值 陀螺数据处理的输出 陀螺系统在星体三轴方向等效的漂移估值 (量纲：弧度/小时)（消初偏时取装订值）。 卫星外推轨道计算输出： | 0 | 0 | 1 | 0 | 0 | 0 | 0 | 0 | 0 | 0 | 0
功能：在完成对日定向后，由地面指令转入地球捕获。使用数字太阳敏感器和星敏感器定姿建立正常姿态。 | 0 | 1 | 0 | 0 | 0 | 0 | 0 | 0 | 0 | 0 | 0
功能描述：接收AOCC系统注入参数 处理： 当收到接收遥控注入结束标识消息后，将接收AOCC系统注入参数存储地址中内容解包成对应的参数和变量的数据格式。只有当某个块类型的所有数据都收到，且每块数据的校验和都正确时，才能使用此种类型的注入数据。注入的数据具体见上行注入文件。需要注意的是：地面注入ZT9时：若ZT9中为1的个数小于3个，则不改变星上ZT9的取值，如果等于3个，则BZ9=ZT9；应用软件不响应ZT1=2、ZT1=6、ZT1=8的注入指令。 | 0 | 0 | 0 | 0 | 0 | 0 | 0 | 0 | 0 | 1 | 0
星务中心计算机在1s运行周期内与控制计算机完成数据交互一次，在每次交互时星务中心计算机先发送12字节的握手信号，紧接着连续发送有效传输数据。控制计算机在接收全部数据后250ms内，将需要发送给星务计算机的数据数据发给星务中心计算机（包含握手包头和有效传输数据）。 上行数据处理（星务计算机→控制计算机）的功能点如下：上行数据包轮询及数据处理流程、GPS轨道数据、接收AOCC重要数据、星务至CCU数据块、星务至VIPPCU数据块、原始任务注入块、规划结果单次任务输入、任务规划用整星遥测 下行数据处理（控制计算机→星务计算机）的功能点如下：下行数据处理流程、快帧1遥测数据包、快帧2遥测数据包、慢帧1遥测数据包、慢帧2遥测数据包、慢帧3遥测数据包、慢帧4遥测数据包、慢帧5遥测数据包、辅助数据、发送AOCC重要数据、控制分系统成像任务规划结果、控制分系统数传任务规划结果、慢帧6遥测数据包、CCU内存下卸帧、部件内存下卸帧、VIPPCU内存下卸帧 | 0 | 0 | 0 | 0 | 0 | 0 | 0 | 0 | 0 | 0 | 1
功能描述：采集红外数据，计算姿态等。 处理：同用户需求的 STEP1:判断红外数据有效性 若左红外数据有效，则HL=1，否则HL=0。 若右红外数据有效，则HR=1，否则HR=0。 若ZT5=0不用红外，则HL=0，HR=0。 STEP2:计算公式同的（2）（3）（4）（5）（6）（7）（8）（9）（10）。 （9）若ZT3=F或B，则计算dΦH、dΘH。 | 0 | 0 | 1 | 0 | 0 | 0 | 0 | 0 | 0 | 0 | 0
功能描述：PID计算控制力矩经过结构滤波器后，改善姿态控制效果。 | 0 | 1 | 0 | 0 | 0 | 0 | 0 | 0 | 0 | 0 | 0
功能描述：根据数字太阳见太阳标志和故障标志判断数字太阳数据的有效性。。 | 0 | 0 | 0 | 0 | 0 | 0 | 1 | 0 | 0 | 0 | 0
功能描述：选择通讯的红外LTU，发取数指令，采集LTU发送的数据，并处理成需要的数据格式。 处理： （1）AOCC每两个0.524秒根据加断电控制字IR_PWR（设置原则见任务书的附录D），向加电的红外LTU发送取数命令（向红外LTU1发送13H，向红外LTU2发送23H），获得每个红外LTU返回的5个字节数据。 （2）将数据根据LTU通讯协议转换成（红外1的前沿到基准）、（红外2的前沿到基准），（红外1的前沿到后沿）、（红外2的前沿到后沿）。 （3）AOCC每两个0.524秒同时向两个红外LTU发自检命令，根据返回的自检信息确定红外1、2有无信号标志HL（1为有效，0为无效）和HR（1为有效，0为无效）。 （4）每31个0.524秒控制周期（约16秒），根据ZT31向红外LTU1和LTU2发送切换方案命令 ZT31(1)＝1，红外H1用主份；ZT31(1)＝0，红外H1用备份 ZT31(2)＝1，红外H2用主份；ZT31(2)＝0，红外H2用备份 ZT31(3)＝1，ZT31(4)＝0，ZT5＝1，红外H1加电 ZT31(3)＝0，ZT31(4)＝1，ZT5＝2，红外H2加电 其余情况下，红外H1、H2都加电 红外LTU数据采集过程中的故障处理见本文的5.2.9.3。 | 0 | 0 | 0 | 0 | 0 | 0 | 0 | 0 | 1 | 0 | 0
功能描述：动量轮摩擦力矩的补偿电压计算 | 0 | 1 | 0 | 0 | 0 | 0 | 0 | 0 | 0 | 0 | 0
需求名称¦功能描述 部件数据有效性判断¦对部件采样数据的有效性进行判断，并选择引入闭环控制系统的数据 陀螺数据有效性判断¦判断定姿用陀螺数据的有效性，选择参与定姿的陀螺 模拟太阳敏感器数据有效性判断¦确定ASS21，ASS22，ASS31，ASS32及帆板角度传感器，等的信号选取 红外地球敏感器数据有效性判断¦判断红外地球敏感器有效性 星敏感器数据有效性判断¦对星敏感器输出数据进行有效性判断，并选取定姿星敏组合 数字太阳敏感器数据有效性判断¦对数字太阳敏感器输出数据进行有效性判断 RS422通讯故障诊断¦进行RS422通讯故障诊断及处理 光纤陀螺通讯诊断及处理¦进行光纤陀螺通讯故障诊断及处理 数字太阳通讯诊断及处理¦进行数字太阳通讯故障诊断及处理 太阳模拟量通讯诊断及处理¦进行太阳通讯故障诊断及处理 对地数传天线通讯诊断及处理¦进行对地数传天线通讯故障诊断及处理 中继天线通讯诊断及处理¦进行中继天线通讯故障诊断及处理 1553B内总线通讯故障诊断¦进行1553B内总线通讯故障诊断及处理 红外通讯故障诊断¦红外通讯故障诊断及处理 甚高陀螺通讯故障诊断¦大量程通讯故障诊断及处理 ACU通讯故障诊断¦ACU通讯故障诊断及处理 帆板通讯故障诊断¦帆板通讯故障诊断及处理 多头星敏通讯故障诊断¦多头星敏通讯故障诊断及处理 1553B内总线总线监视及处理要求¦CCU作为内1553B总线的BC，在与各RT通讯时需要进行总线状态监视 部件故障诊断与处理¦确定各敏感器和执行机构故障诊断及处理 陀螺故障检测¦确定各敏感器和执行机构故障诊断及处理 动量轮故障检测¦检测工作中的动量轮的故障 大力矩飞轮故障检测¦检测工作中的大力矩飞轮的故障 推进喷气异常检测¦检测推力器微漏、过量喷气等，必要时作相应的主备份切换和禁止 帆板故障诊断¦帆板故障检测及处理 模式1的系统故障诊断¦在模式1中，根据姿态角和姿态角速度偏差等数据进行系统故障的检测 模式2的系统故障诊断¦在模式2中，根据姿态角和姿态角速度偏差等数据进行系统故障的检测 模式3的系统故障诊断¦在模式3中，根据姿态角和姿态角速度偏差等数据进行系统故障的检测 模式5的系统故障诊断¦在模式5中，根据姿态角和姿态角速度偏差等数据进行系统故障的检测 模式7的系统故障诊断¦在模式7中，根据姿态角和姿态角速度偏差等数据进行系统故障的检测 模式8的系统故障诊断¦在模式8中，根据姿态角和姿态角速度偏差等数据进行系统故障的检测 模式9的系统故障诊断¦在模式9中，根据姿态角和姿态角速度偏差等数据进行系统故障的检测 磁力矩器数模一致性诊断¦磁力矩器数模一致性诊断 DSS输出一致性诊断¦DSS输出一致性诊断 ASS1输出一致性诊断¦ASS1输出一致性诊断 ACU 1553B接收故障诊断及处理¦由于卫星的执行机构控制均需通过ACU进行，当ACU接收控制指令内存区异常将导致卫星失去控制能力，因此有必要对ACU接收执行机构控制指令的正确性进行判断。在检测到执行机构控制指令接收校验和异常后CCU需要自主进行处理 | 0 | 0 | 0 | 0 | 0 | 0 | 1 | 0 | 0 | 0 | 0
功能描述：根据红外信息，作姿态滤波修正。 | 0 | 0 | 1 | 0 | 0 | 0 | 0 | 0 | 0 | 0 | 0
功能描述：为三轴姿态喷气控制选择推力器 | 0 | 1 | 0 | 0 | 0 | 0 | 0 | 0 | 0 | 0 | 0
功能描述：根据红外、太阳、星敏感器的输出数据判断陀螺故障。 | 0 | 0 | 0 | 0 | 0 | 1 | 0 | 0 | 0 | 0 | 0
功能描述：三轴稳定模式下的帆板控制。 处理： 帆板跟踪控制将滞环门槛角度从0.5度、2度、3度改为1度、3度和4度。 | 0 | 1 | 0 | 0 | 0 | 0 | 0 | 0 | 0 | 0 | 0
功能描述：外推轨道计算主程序。 | 0 | 0 | 0 | 0 | 1 | 0 | 0 | 0 | 0 | 0 | 0
功能描述：当整星－Z 轴对日后，通过旋转Z 轴令目标矢量进入XOZ 平面 | 0 | 0 | 1 | 0 | 0 | 0 | 0 | 0 | 0 | 0 | 0
软件需求名称：星历与轨道 需求类别：其他 软件需求描述：日月星轨道计算“计算太阳、月球、卫星位置矢量在地心J2000.0惯性系下的表示”；中继目标轨道计算“计算中继目标轨道”。 表格工作项¦软件需求标识¦软件需求名称¦ FREQ12.3-R4.3.1¦日月星轨道计算¦《用户需求》4.3.1¦ FREQ12.3-R4.3.2¦中继目标轨道计算¦《用户需求》4.3.2¦ | 0 | 0 | 0 | 0 | 1 | 0 | 0 | 0 | 0 | 0 | 0
功能描述：发送应急控制器重要数据。 处理：将应急控制器重要数据按照协议打包发送至发送应急控制器重要数据地址中。 | 0 | 0 | 0 | 0 | 0 | 0 | 0 | 0 | 0 | 0 | 1
序¦需求名称¦编号¦输入¦输出¦功能及处理描述 ¦ACU模拟量数据的采集与处理¦FREQ1.8.1¦"ACU 1553B模拟量数据采集指令 "¦模拟量¦在通讯允许的条件下，每周期向ACU RT发模拟量数据采集指令，获得ACU数据并处理成对应的模拟量信息。 ¦ACU状态数据的采集与处理¦FREQ1.8.2¦"ACU 1553B各种状态数据采集指令 "¦部件状态、双组元推进状态1、推进状态2、ACU工作状态¦在通讯允许的条件下，每周期向ACU RT发各种状态数据采集指令，获得ACU数据并处理成对应的状态信息。 ¦ACU中控制指令的输出处理¦FREQ1.8.3¦计算得到的喷气脉宽、磁力矩器电压¦控制指令消息的输出¦根据通讯协议，将计算得到的喷气和磁力矩器数据转换为消息需要的格式并输出。 ¦部件加断电指令的处理¦FREQ1.8.4¦需要发送的加断电指令¦加断电指令消息的输出¦根据通讯协议，将需要发送的加断电指令转换为消息需要的格式并输出 ¦ACU保存CCU的重要数据¦FREQ1.8.5¦保存CCU的重要数据¦接收CCU的重要数据¦AOCC每个控制周期都将重要数据发送给ACU（驱动控制单元） ¦从ACU恢复CCU的重要数据¦FREQ1.8.6¦恢复CCU重要数据¦发送的CCU的重要数据¦上电/复位后应用软件首先从ACU恢复重要数据 ¦ACU的程序注入修改¦REQ1.8.7¦从OBDH收到的ACU需修改程序内容¦ACU需修改程序内容¦将从OBDH收到的ACU需修改程序内容，按内总线的格式发送给ACU RT需修改的程序内容 ¦ACU的内存下传¦FREQ1.8.8¦从OBDH收到的ACU内存下传设置指令¦内存下传设置指令¦地面注入ACU内存下传设置指令，应用软件进行判断后转发“内存下传设置指令”至ACU RT。 ¦自锁阀操作¦FREQ1.8.9¦¦自锁阀操作指令¦根据任务书的要求通过1553B向ACU输出自锁阀开关控制指令 | 0 | 0 | 0 | 0 | 0 | 0 | 0 | 0 | 1 | 0 | 0
软件需求名称：故障诊断和处理 需求类别：其他 软件需求描述：《用户需求》4.8。 表格工作项¦软件需求标识¦软件需求名称¦ FREQ12.3-R4.8.1¦陀螺故障检测及选择¦《用户需求》4.8.1¦ FREQ12.3-R4.8.2¦加计故障检测及选择¦《用户需求》4.8.2¦ FREQ12.3-R4.8.3¦星敏感器故障检测及选择¦《用户需求》4.8.3¦ FREQ12.3-R4.8.4¦帆板驱动机构故障检测及选择¦《用户需求》4.8.4¦ FREQ12.3-R4.8.5¦动量轮故障检测及选择¦《用户需求》4.8.5¦ FREQ12.3-R4.8.6-K¦推进系统故障检测及选择¦《用户需求》4.8.6¦ FREQ12.3-R4.8.7-K¦系统故障检测及选择¦《用户需求》4.8.7¦ | 0 | 0 | 0 | 0 | 0 | 1 | 0 | 0 | 0 | 0 | 0
功能描述：发送星敏陀螺数据给OBDH保存 处理：将星敏陀螺数据打包后放到星敏陀螺数据内存地址空间中。 | 0 | 0 | 0 | 0 | 0 | 0 | 0 | 0 | 0 | 0 | 1
功能描述：机动姿态保持模式初始化 | 0 | 0 | 0 | 1 | 0 | 0 | 0 | 0 | 0 | 0 | 0
序¦需求名称¦编号¦功能及处理描述 ¦红外1数据的采集与处理¦FREQ3.1¦选择通讯的红外1LTU，发取数指令，采集LTU发送的数据，并处理成需要的数据格式。 ¦红外2数据的采集与处理¦FREQ3.2¦选择通讯的红外2LTU，发取数指令，采集LTU发送的数据，并处理成需要的数据格式。 | 0 | 0 | 0 | 0 | 0 | 0 | 0 | 0 | 1 | 0 | 0
功能描述：主动段模式初始化 处理： - WorkMode（工作模式）：0（主动段）； - StarTime（星上时间）：0.0； - 俯仰磁力矩器线路主份工作； - 星务校时：禁止星务校时； - 均匀校时：禁止均匀校时； | 1 | 0 | 0 | 0 | 0 | 0 | 0 | 0 | 0 | 0 | 0
功能描述：估计各个加速度计零位漂移增量 | 0 | 0 | 1 | 0 | 0 | 0 | 0 | 0 | 0 | 0 | 0
功能描述：根据红外输初，计算太阳在本体坐标系中方位、姿态偏差、弦宽误差估计与量测新息。 | 0 | 0 | 1 | 0 | 0 | 0 | 0 | 0 | 0 | 0 | 0
功能描述：与星敏感器通信，获得星敏感器数据。 处理： 见星敏通信协议、任务书。 功能编号¦功能¦引用文档 FREQ57¦初始化¦星敏协议 FREQ58¦星敏使用要求¦任务书 FREQ59¦通信¦星敏协议 FREQ60¦通信故障处理¦任务书 FREQ61¦数据解包与转换¦星敏协议 FREQ62¦星敏数据有效性判断、处理¦任务书 FREQ63¦星敏模拟量采集、处理¦任务书 FREQ64¦部件在轨转发（在轨修改）¦任务书 3）GPS高精度校时与星敏感器数据的使用 功能描述：根据GPS秒脉冲，秒脉冲广播，进行GPS高精度校时和星敏感器时标处理。 | 0 | 0 | 0 | 0 | 0 | 0 | 0 | 0 | 1 | 0 | 0
功能描述： 对部件电源加断电 | 0 | 0 | 0 | 0 | 0 | 0 | 0 | 1 | 0 | 0 | 0
需求名称¦功能及处理描述 +Y帆板数据的采集与处理¦+Y帆板1553B取数指令（广播同步消息） +Y帆板转角及状态信息¦每周期无条件的向+Y帆板RT发取数指令，获得+Y帆板数据并处理成对应的角度。 -Y帆板数据的采集与处理¦-Y帆板1553B取数指令¦-Y帆板转角及状态信息¦每周期无条件的向-Y帆板RT发取数指令，获得-Y帆板数据并处理成对应的角度。 +Y帆板控制指令的输出处理¦+Y帆板控制数据 +Y帆板控制指令消息输出¦根据协议将+Y帆板的控制数据转换为相应的控制指令消息并输出 -Y帆板控制指令的输出处理¦-Y帆板控制数据 -Y帆板控制指令消息输出¦根据协议将-Y帆板的控制数据转换为相应的控制指令消息并输出 帆板的程序注入修改¦从OBDH收到的帆板需修改程序内容¦帆板需修改程序内容¦将从OBDH收到的帆板需修改程序内容，按内总线的格式发送给帆板RT需修改的程序内容 帆板的内存下传¦从OBDH收到的帆板内存下传设置指令¦内存下传设置指令¦地面注入帆板内存下传设置指令，应用软件进行判断后转发“内存下传设置指令”至帆板 RT。 | 0 | 0 | 0 | 0 | 0 | 0 | 0 | 0 | 1 | 0 | 0
功能描述：根据姿态估值与数字太阳输出，计算量测的一步预测与新息。 | 0 | 0 | 1 | 0 | 0 | 0 | 0 | 0 | 0 | 0 | 0
功能描述：接收带数据字的同步 处理：根据同步字的编码内容进行相应的处理： 编码¦相应的处理 11¦数据发送开始 12¦数据发送结束 EE¦数据接收开始 EB¦数据接收结束 bit4～bit0¦数据发送/接收子地址 bit7～bit5¦0 | 0 | 0 | 0 | 0 | 0 | 0 | 0 | 0 | 0 | 1 | 0
功能描述：决定利用星敏感器A、B单独或组合定姿的方式，调用相应姿态修正程序。 | 0 | 0 | 1 | 0 | 0 | 0 | 0 | 0 | 0 | 0 | 0
需求名称¦功能及处理描述 CMG 1数据的采集与处理¦CMG 1的高速角动量、低速框架角度和角速度及状态信息¦在通讯允许的条件下（CMG 1的当班标志为1），每周期向CMG 1RT发取数指令，获得CMG 1数据并处理成对应的高速角动量、低速框架角度和角速度。 CMG 2数据的采集与处理¦CMG 2的高速角动量、低速框架角度和角速度及状态信息¦在通讯允许的条件下（CMG 2的当班标志为1），每周期向CMG 2RT发取数指令，获得CMG 2数据并处理成对应的高速角动量、低速框架角度和角速度。 CMG 3数据的采集与处理¦CMG 3的高速角动量、低速框架角度和角速度及状态信息¦在通讯允许的条件下（CMG 3的当班标志为1），每周期向CMG 3RT发取数指令，获得CMG 3数据并处理成对应的高速角动量、低速框架角度和角速度。 CMG 4数据的采集与处理¦CMG 4的高速角动量、低速框架角度和角速度及状态信息¦在通讯允许的条件下（CMG 4的当班标志为1），每周期向CMG 4RT发取数指令，获得CMG 4数据并处理成对应的高速角动量、低速框架角度和角速度。 CMG 5数据的采集与处理¦CMG 5的高速角动量、低速框架角度和角速度及状态信息¦在通讯允许的条件下（CMG 5的当班标志为1），每周期向CMG 5RT发取数指令，获得CMG 5数据并处理成对应的高速角动量、低速框架角度和角速度。 CMG 控制指令的输出处理¦CMG的控制指令输出消息指令¦根据控制方式发送相应的控制指令，具体见内总线通讯协议 CMG的程序注入修改¦将从OBDH收到的CMG需修改程序内容，按内总线的格式发送给CMG RT需修改的程序内容 CMG的内存下传¦地面注入CMG内存下传设置指令，应用软件进行判断后转发“内存下传设置指令”至CMG RT。 | 0 | 0 | 0 | 0 | 0 | 0 | 0 | 0 | 1 | 0 | 0
功能描述：太阳地球全姿态捕获模式捕获过程 | 0 | 0 | 1 | 0 | 0 | 0 | 0 | 0 | 0 | 0 | 0
功能：利用星敏感器B、C的测量，修正姿态四元数与姿态角速度。 | 0 | 0 | 1 | 0 | 0 | 0 | 0 | 0 | 0 | 0 | 0
功能描述：用注入程序替代SRAM中对应程序块 处理：解包可变地址参数注入包，更新JumpSlot（下一周期软件根据JumpSlot中的ID转入JumpSlot指定的地址，运行替换后的注入代码）； 说明：JumpSlot是一结构数组，结构中的成员是被修改的模块的ID和注入模块的地址，定义如下： struct OUMP_SLOT { unsigned int mole； unsigned int *hr0； unsigned int *hr1； unsigned int *hr2； }OSJump_Slot[8] | 0 | 0 | 0 | 0 | 0 | 0 | 0 | 0 | 0 | 1 | 0
功能描述：对动量轮、推力器和磁力矩器控制指令的处理 | 0 | 0 | 0 | 0 | 0 | 0 | 0 | 1 | 0 | 0 | 0
功能描述：将S-84坐标系下的追踪器GPS原始数据转换成J地心天球坐标系下的数据，根据该数据与轨道计算数据的对比结果，给出GPS数据可用性标志 说明：计算目标器GPS时，将输入、输出改为目标器的相应变量。 | 0 | 0 | 0 | 0 | 1 | 0 | 0 | 0 | 0 | 0 | 0
功能描述：把陀螺数据测量值变换为星体三轴角速度。 | 0 | 0 | 1 | 0 | 0 | 0 | 0 | 0 | 0 | 0 | 0
功能描述：姿态机动过程目的姿态确定。 | 0 | 0 | 1 | 0 | 0 | 0 | 0 | 0 | 0 | 0 | 0
功能描述：根据注入轨控开始时间和轨控长度，由6个喷管完成轨控。 处理： 根据注入轨控开始时间和轨控长度，由6个喷管完成轨控，进入轨控模式后需进行如下设置。   自锁阀1、2均开； 每个控制周期顺序调用用户需求中的逻辑： 调用轨道与星历； 调用CMG数据采集及处理； 调用部件故障检测与信号选取； 调用陀螺数据处理； 调用惯性姿态陀螺预估； 调用星敏感器数据处理； 调用太阳捕获控制；//在有星敏和无星敏时均可启动CMG 调用目标姿态确定； 调用控制器输入量计算； if(OrContrlCmg=0) 调用 姿控发动机轨控1； else{调用 姿控发动机轨控2；调用 CMG的控制；} 调用系统故障诊断； | 0 | 0 | 0 | 1 | 0 | 0 | 0 | 0 | 0 | 0 | 0
功能描述：接收记录AOCC时间指令 处理：CTU在需要恢复星上时间时，向AOCC发送“记录AOCC时间指令”，AOCC收到指令后立即记录AOCC时间并将时间数据写入发送AOCC时间指定的存储地址空间中。 | 0 | 0 | 0 | 0 | 0 | 0 | 0 | 0 | 0 | 1 | 0
功能描述：利用陀螺确定出卫星对目标的姿态四元数。 | 0 | 0 | 1 | 0 | 0 | 0 | 0 | 0 | 0 | 0 | 0
功能描述：接收遥控注入数据，收到遥控注入结束标识后传输结束。 | 0 | 0 | 0 | 0 | 0 | 0 | 0 | 0 | 0 | 1 | 0
功能描述：使用星敏感器B的测量，修正姿态四元数与姿态角速度。 | 0 | 0 | 1 | 0 | 0 | 0 | 0 | 0 | 0 | 0 | 0
功能描述：若本周期角动量与上一周期角动量之差（绝对值）大于0.15Nms，则用上一周期角动量作为本周期输入，角动量变化取0。若连续大于三次或本周期与上一周期角动量之差（绝对值）小于0.15Nms，则以本周期角动量为真值，角动量变化 | 0 | 0 | 0 | 0 | 0 | 0 | 1 | 0 | 0 | 0 | 0
功能描述：根据陀螺输入，予估卫星对地姿态。 | 0 | 0 | 1 | 0 | 0 | 0 | 0 | 0 | 0 | 0 | 0
功能描述：根据红外、太阳、星敏感器的输出数据判断陀螺故障。 输入： 陀螺： 故障标志F_GyroDiagnV 本周期陀螺数据的输出 (量纲：弧度) 陀螺等效漂移估值 红外： 故障标志IRES_FLAG，数据有效性F_IresValid 本周期红外数据处理输出， (单位：弧度) 数字太阳： 故障标志DSS_FLAG 数据有效性F_Ds1Valid, F_Ds2Valid 本周期太阳输出, (单位：弧度) 星敏感器： 故障标志数组SS_FLAG[2] 数据可用标志F_SAValid, F_SBValid 本周期星敏感器A角速度输出, 本周期星敏感器B角速度输出, (单位：弧度/秒) 星敏感器A安装矩阵 星敏感器B安装矩阵 本周期采样到的星敏感器A的有效输出( 本周期采样到的星敏感器B的有效输出( 轨道角速度 太阳星历计算输出 标志F_GyroDiagnIresDssORSS | 0 | 0 | 0 | 0 | 0 | 1 | 0 | 0 | 0 | 0 | 0
功能描述：为三轴姿态喷气控制选择推力器。 输入：标志F_JetGroup，F_SatStage 姿态角与角速度： 正常模式星敏感器与陀螺定姿输出(F_NoGyro=0或2) ，(量纲：弧度) ，(量纲：弧度/秒) 或：正常模式星敏感器定姿输出(F_NoGyro=1或3时) (量纲：弧度) (量纲：弧度/秒) 或：机动与轨控模式姿态输出(无量纲)，(量纲：弧度/秒) 或：其它情形相应程序的输出 ，(量纲：弧度) ，(量纲：弧度/秒) ，(量纲：度) 输出： 喷气状态， 各推力器分配脉宽， 累计三轴姿控正向喷气时间：， 累计三轴姿控负向喷气时间：， =[，]T(量纲：弧度/秒2) | 0 | 1 | 0 | 0 | 0 | 0 | 0 | 0 | 0 | 0 | 0
功能描述：根据红外信息，进行全姿态捕获 | 0 | 0 | 1 | 0 | 0 | 0 | 0 | 0 | 0 | 0 | 0
功能描述：根据地面指令ZT3,ZT42,ZT43，给无故障陀螺自主加电。 处理：同用户需求的。 （1）可以进行陀螺自主加电的条件：①或② ①{6个陀螺中至多只有1个有故障，即姿控数据块中ZT42的低4位和ZT43的低2位中至多只有1位等于1}且{加电陀螺不足5个，即姿控数据块中ZT15的低4位和ZT16的低2位中至多只有4位等于1}； ②{ZT3=A，即“星敏无陀螺定姿，且接入控制回路，整星零动量控制方式”或ZT3=B或ZT3=F}且{6个陀螺中至少有3个正常，即姿控数据块中ZT42的低4位和ZT43的低2位中至少有3位等于1}。 （2）陀螺自主加电的步骤： STEP1:若满足条件(1)②，则根据ZT42,ZT43按陀螺1至6的升序开启3个正常陀螺，设置ZT15,ZT16相应位为1，并设置BZ3=ZT15，BZ4=ZT16；否则若满足(1)①，则{若ZT42,ZT43显示6个陀螺都正常，则开陀螺12356；否则根据ZT42,ZT43开启5个正常的陀螺}，设置ZT15,ZT16相应位为1。 STEP2:加电后设置陀螺正在加电标志FlagGyroAdd=1（正在加电）。令工作陀螺计分为0FH。 | 0 | 0 | 1 | 0 | 0 | 0 | 0 | 0 | 0 | 0 | 0
功能描述：与动量轮通信，输出本周期电压。采集动量轮电源状态、转速、模拟量等信息。 处理： 功能编号¦功能¦引用文档¦备注 FREQ57¦动量轮初始化¦任务书¦B FREQ58¦动量轮数据采集¦任务书¦B FREQ59¦通信(DA输出、脉冲输入)¦任务书¦B FREQ60¦数据解包与转换¦任务书¦B | 0 | 0 | 0 | 0 | 0 | 0 | 0 | 1 | 0 | 0 | 0
功能描述：二次电源切换。 处理： ACU内部含有两套二次电源，两套互为备份，可以同时加电工作，通常仅一份工作。AOCC每个控制周期采集工作电源的状态模拟量，并设置当班状态（若某份的5V和12V遥测模拟量均≥2V则当班，若主备二次电源同时符合加电条件则置主份当班）。 若当班电源的5V或12V遥测模拟量连续5个控制周期<2V时，且允许ACU二次电源自主切换，则先发送另一份电源开、隔两个控制周期后再发送本电源关指令，并禁止ACU二次电源自主切换。。 上电/复位初始化为允许自主切换，主份当班。 | 0 | 0 | 0 | 0 | 0 | 0 | 0 | 1 | 0 | 0 | 0
功能描述：将F_CMGValid指定工作的CMG框架角保持在标称框架位置。 | 0 | 1 | 0 | 0 | 0 | 0 | 0 | 0 | 0 | 0 | 0
功能描述：接收AOCC重要数据包 处理：将接收AOCC重要数据包存储地址中内容解包成重要数据中的各个变量和参数。其处理过程如下： STEP1：对接收的数据进行合法性判断； STEP2：将接收的重要数据放入应用软件的缓存区中； STEP3：解包相应的数据，并赋值给相应的变量。 | 0 | 0 | 0 | 0 | 0 | 0 | 0 | 0 | 0 | 1 | 0